## Bonner sphere
Iron, 43 MeV
Experiment reaction rate (counts microC-1)
Polyethylene t./Shield t. | Bare | 15 mm | 30 mm | 50 mm | 90 mm
20 | 1082 | 7708 | 21340 | 22800 | 17880
40 | 232 | 3094 | 7542 | 9210 | 4565
100 | 22.9 | 185.5 | 394.1 | 471.6 | 159.8
Iron, 68 MeV
Experiment reaction rate (counts microC-1)
Polyethylene t./Shield t. | Bare | 15 mm | 30 mm | 50 mm | 90 mm
20 | 920.5 | 10870 | 33170 | 51310 | 38470
40 | 494.8 | 7587 | 18580 | 22490 | 13440
100 | 72.38 | 628.7 | 1302 | 1343 | 540.2
Concrete, 43 MeV
Experiment reaction rate (counts microC-1)
Polyethylene t./Shield t. | Bare | 15 mm | 30 mm | 50 mm | 90 mm
25 | 5200 | 5984 | 89370 | 11950 | 11110
50 | 1317 | 1252 | 1594 | 1903 | 1620
100 | 64.49 | 48.42 | 60.17 | 66.23 | 52.71
150 | 2.729 | 2.285 | 2.886 | 3.024 | 2.363
Concrete, 68 MeV
Experiment reaction rate (counts microC-1)
Polyethylene t./Shield t. | Bare | 15 mm | 30 mm | 50 mm | 90 mm
50 | 2044 | 2164 | 3043 | 3722 | 3251
100 | 273.9 | 144.2 | 314.6 | 362.5 | 307.6
150 | 18.33 | 10.61 | 24.22 | 28.61 | 24.64
----- | -------- | ------------ | ---------------- | -------------- | ------ | ------ | --------- | --
Ep | Test | Additional | Peak flux of | Detector position (cm)
(MeV) | Shield | Collimator | source neutron | (distance from beam axis)
| (cm) | (cm) | (n/sr/microC) | BC501A | Bonner | F.C. | TLD | SSNTD
----- | -------- | ------------ | ---------------- | -------------- | ------ | ------ | --------- | --
Iron | Test Shield
43 | 0 | 40 | 3150000000 | - | - | 0,20 | - | 0
| 10 | 40 | 3150000000 | 0 | - | 0,20 | - | 0
| 20 | 40 | 3150000000 | 0 | 0 | 0,20 | - | 0
| 40 | 40 | 3150000000 | 0 | 0 | 0,20 | 0 | 0
| 70 | 40 | 3150000000 | - | - | 0,20 | 0 | 0
| 100 | 40 | 3150000000 | 0 | 0 | - | 0 | 0
| 0 | 80 | 3450000000 | 20,40 | - | - | - | -
| 10 | 70 | 3450000000 | 20,40 | - | - | - | -
| 20 | 60 | 3450000000 | 20,40 | - | - | - | -
| 40 | 40 | 3450000000 | 20,40 | - | - | - | -
| 70 | 40 | 3450000000 | 0 | - | - | - | -
68 | 0 | 0 | 4000000000 | - | - | 0,20 | - | -
| 20 | 0 | 4000000000 | 0 | 0 | 0,20 | - | 0
| 40 | 0 | 4000000000 | 0 | 0 | 0,20 | 0 | 0
| 70 | 0 | 4000000000 | 0 | - | 0,20 | 0 | 0
| 100 | 0 | 4000000000 | 0 | 0 | 0,20 | 0 | 0
| 130 | 0 | 4000000000 | 0 | - | 20 | 0 | 0
| 0 | 80 | 4770000000 | 20,40 | - | - | - | -
| 20 | 60 | 4770000000 | 20,40 | - | - | - | -
| 40 | 40 | 4770000000 | 20,40 | - | - | - | -
Concrete | Test | Shield
43 | 25 | 0 | 3150000000 | - | - | 0,20 | 0 | 0
| 50 | 0 | 3150000000 | - | - | 0,20 | 0 | 0
| 100 | 0 | 3150000000 | 0 | 0 | 0,20 | 0 | 0
| 150 | 0 | 3150000000 | 0 | 0 | - | - | -
| 25 | 40 | 3450000000 | 0,20,40 | 0 | - | - | -
| 50 | 40 | 3450000000 | 0,20,40 | 0 | - | - | -
68 | 25 | 0 | 4000000000 | - | - | 0,20 | 0 | 0
| 50 | 0 | 4000000000 | - | 0 | 0,20 | 0 | 0
| 100 | 0 | 4000000000 | 0 | 0 | 0,20 | 0 | 0
| 150 | 0 | 4000000000 | 0 | - | 0,20 | 0 | 0
| 200 | 0 | 4000000000 | 0 | - | - | - | -
| 25 | 80 | 4770000000 | 0,20,40 | - | - | - | -
| 50 | 80 | 4770000000 | 0,20,40 | - | - | - | -

## Fission cell
Iron, 43 MeV
Experiment fission reaction rate(reactions/microC/atom)
Fission c./Position (shield t., axis offset) | 238 U [/1e24] | err [%] | 232 Th [/1e24] | err [%]
0,0 | 8.01e-20 | 0.59 | 3.27e-20 | 0.24
10,0 | 2.43e-20 | 1 | 1.02e-20 | 0.89
20,0 | 5.64e-21 | 1.8 | 2.49e-21 | 0.99
40,0 | 2.97e-22 | 3.4 | 1.16e-22 | 3.3
70,0 | 6.96e-24 | 9.8 | 1.79e-24 | 28
0,20 | 1e-22 | 4.3
10,20 | 2.47e-22 | 5.7
20,20 | 1.95e-22 | 3.5 | 6.12e-23 | 17
40,20 | 5.14e-23 | 5 | 1.77e-23 | 14
70,20 | 3.61e-24 | 20 | 1.53e-24 | 21
Iron, 68 MeV
Experiment fission reaction rate(reactions/microC/atom)
Fission c./Position (shield t., axis offset) | 238 U [/1e24] | err [%] | 232 Th [/1e24] | err [%]
0,0 | 1.18e-19 | 0.38 | 5.71e-20 | 0.49
20,0 | 1.53e-20 | 0.66 | 7.7e-21 | 0.9
40,0 | 1.23e-21 | 2.3 | 5.47e-22 | 3.3
70,0 | 3.18e-23 | 7.1 | 1.08e-23 | 12
100,0 | 2.59e-24 | 11 | 8.51e-25 | 19
20,20 | 7.14e-23 | 4 | 4.69e-23 | 4.7
40,20 | 1.68e-22 | 3.4 | 1.15e-22 | 4
70,20 | 1.58e-23 | 6 | 7.12e-24 | 8.6
100,20 | 2.57e-24 | 9.3 | 9.07e-25 | 15
130,20 | 1.08e-24 | 12 | 4.59e-25 | 18
Concrete, 43 MeV
Experiment fission reaction rate(reactions/microC/atom)
Fission c./Position (shield t., axis offset) | 238 U [/1e24] | err [%] | 232 Th [/1e24] | err [%]
25,0 | 1.15e-20 | 1.4 | 4.32e-21 | 4.8
50,0 | 1.26e-21 | 5.6 | 5.23e-22 | 4.9
100,0 | 1.98e-23 | 8 | 7.8e-24 | 24
150,0 | 1.72e-24 | 17
25,20 | 4.78e-22 | 15 | 1.48e-22 | 12
50,20 | 1.9e-22 | 8.4 | 7.58e-23 | 8.8
100,20 | 1.37e-23 | 17 | 5.73e-24 | 27
150,20 | 1.33e-24 | 20
Concrete, 68 MeV
Experiment fission reaction rate(reactions/microC/atom)
Fission c./Position (shield t., axis offset) | 238 U [/1e24] | err [%] | 232 Th [/1e24] | err [%]
25,0 | 2.37e-20 | 1.7 | 1.41e-20 | 2.2
50,0 | 4.63e-21 | 1.1 | 2.43e-21 | 1.4
100,0 | 1.72e-22 | 4.8 | 9.23e-23 | 6.4
150,0 | 9.47e-24 | 7.5 | 4.93e-24 | 10
25,20 | 1.28e-21 | 3.9 | 2.82e-22 | 8.1
50,20 | 7.82e-22 | 1.9 | 1.96e-22 | 3.7
100,20 | 8.3e-23 | 3.3 | 3.86e-23 | 4.7
150,20 | 7.41e-24 | 6.7 | 3.46e-24 | 9.5
----- | -------- | ------------ | ---------------- | -------------- | ------ | ------ | --------- | --
Ep | Test | Additional | Peak flux of | Detector position (cm)
(MeV) | Shield | Collimator | source neutron | (distance from beam axis)
| (cm) | (cm) | (n/sr/microC) | BC501A | Bonner | F.C. | TLD | SSNTD
----- | -------- | ------------ | ---------------- | -------------- | ------ | ------ | --------- | --
Iron | Test Shield
43 | 0 | 40 | 3150000000 | - | - | 0,20 | - | 0
| 10 | 40 | 3150000000 | 0 | - | 0,20 | - | 0
| 20 | 40 | 3150000000 | 0 | 0 | 0,20 | - | 0
| 40 | 40 | 3150000000 | 0 | 0 | 0,20 | 0 | 0
| 70 | 40 | 3150000000 | - | - | 0,20 | 0 | 0
| 100 | 40 | 3150000000 | 0 | 0 | - | 0 | 0
| 0 | 80 | 3450000000 | 20,40 | - | - | - | -
| 10 | 70 | 3450000000 | 20,40 | - | - | - | -
| 20 | 60 | 3450000000 | 20,40 | - | - | - | -
| 40 | 40 | 3450000000 | 20,40 | - | - | - | -
| 70 | 40 | 3450000000 | 0 | - | - | - | -
68 | 0 | 0 | 4000000000 | - | - | 0,20 | - | -
| 20 | 0 | 4000000000 | 0 | 0 | 0,20 | - | 0
| 40 | 0 | 4000000000 | 0 | 0 | 0,20 | 0 | 0
| 70 | 0 | 4000000000 | 0 | - | 0,20 | 0 | 0
| 100 | 0 | 4000000000 | 0 | 0 | 0,20 | 0 | 0
| 130 | 0 | 4000000000 | 0 | - | 20 | 0 | 0
| 0 | 80 | 4770000000 | 20,40 | - | - | - | -
| 20 | 60 | 4770000000 | 20,40 | - | - | - | -
| 40 | 40 | 4770000000 | 20,40 | - | - | - | -
Concrete | Test | Shield
43 | 25 | 0 | 3150000000 | - | - | 0,20 | 0 | 0
| 50 | 0 | 3150000000 | - | - | 0,20 | 0 | 0
| 100 | 0 | 3150000000 | 0 | 0 | 0,20 | 0 | 0
| 150 | 0 | 3150000000 | 0 | 0 | - | - | -
| 25 | 40 | 3450000000 | 0,20,40 | 0 | - | - | -
| 50 | 40 | 3450000000 | 0,20,40 | 0 | - | - | -
68 | 25 | 0 | 4000000000 | - | - | 0,20 | 0 | 0
| 50 | 0 | 4000000000 | - | 0 | 0,20 | 0 | 0
| 100 | 0 | 4000000000 | 0 | 0 | 0,20 | 0 | 0
| 150 | 0 | 4000000000 | 0 | - | 0,20 | 0 | 0
| 200 | 0 | 4000000000 | 0 | - | - | - | -
| 25 | 80 | 4770000000 | 0,20,40 | - | - | - | -
| 50 | 80 | 4770000000 | 0,20,40 | - | - | - | -