## Sheet1
127I(p,5n)123Xe
Recommended cross sections and Yield calculated for thick 127I target
Y1: | Physical Yield
Y2: | Physical Yield
A1: | Activity after 1 hour 1 mA irradiation at EOB
A2: | Saturated activity for 1 mA irradiation at EOB
Energy | sigma | Y1 | Y2 | A1 | A2
MeV | mb | GBq/C | mCi/uAh | GBq | GBq
38 | 0.01 | 0.00033549 | 3.2643e-05 | 1.0271e-06 | 3.6243e-06
38.1 | 0.40993 | 0.014122 | 0.001374 | 4.3235e-05 | 0.00015255
38.2 | 0.78143 | 0.040496 | 0.0039402 | 0.00012398 | 0.00043748
38.3 | 1.1212 | 0.078401 | 0.0076282 | 0.00024003 | 0.00084696
38.4 | 1.4324 | 0.12686 | 0.012343 | 0.0003884 | 0.0013705
38.5 | 1.718 | 0.1851 | 0.01801 | 0.00056671 | 0.0019997
38.6 | 1.981 | 0.25239 | 0.024557 | 0.00077273 | 0.0027266
38.7 | 2.2245 | 0.32808 | 0.031921 | 0.0010044 | 0.0035442
38.8 | 2.4515 | 0.41165 | 0.040052 | 0.0012603 | 0.004447
38.9 | 2.6652 | 0.50279 | 0.04892 | 0.0015393 | 0.0054316
39 | 2.8684 | 0.60111 | 0.058487 | 0.0018404 | 0.0064938
39.1 | 3.0643 | 0.7062 | 0.068711 | 0.0021621 | 0.007629
39.2 | 3.2559 | 0.81829 | 0.079617 | 0.0025053 | 0.0088399
39.3 | 3.4463 | 0.93698 | 0.091166 | 0.0028687 | 0.010122
39.4 | 3.6385 | 1.0628 | 0.10341 | 0.0032538 | 0.011481
39.5 | 3.8356 | 1.1952 | 0.11629 | 0.0036594 | 0.012912
39.6 | 4.0405 | 1.3353 | 0.12992 | 0.0040881 | 0.014425
39.7 | 4.2564 | 1.4831 | 0.14431 | 0.0045408 | 0.016022
39.8 | 4.4862 | 1.6395 | 0.15952 | 0.0050194 | 0.017711
39.9 | 4.7331 | 1.8046 | 0.17559 | 0.0055251 | 0.019495
40 | 5.0001 | 1.9791 | 0.19256 | 0.0060591 | 0.02138
40.1 | 5.2897 | 2.1645 | 0.2106 | 0.0066268 | 0.023383
40.2 | 5.6031 | 2.3612 | 0.22973 | 0.0072289 | 0.025507
40.3 | 5.9409 | 2.5701 | 0.25006 | 0.0078686 | 0.027765
40.4 | 6.3036 | 2.792 | 0.27165 | 0.0085479 | 0.030161
40.5 | 6.6918 | 3.028 | 0.29461 | 0.0092704 | 0.032711
40.6 | 7.1063 | 3.2789 | 0.31903 | 0.010039 | 0.035422
40.7 | 7.5475 | 3.5461 | 0.34503 | 0.010857 | 0.038308
40.8 | 8.0162 | 3.8302 | 0.37267 | 0.011727 | 0.041377
40.9 | 8.5128 | 4.1331 | 0.40214 | 0.012654 | 0.044649
41 | 9.0381 | 4.4546 | 0.43342 | 0.013638 | 0.048123
41.1 | 9.5926 | 4.7966 | 0.4667 | 0.014685 | 0.051818
41.2 | 10.177 | 5.161 | 0.50215 | 0.015801 | 0.055754
41.3 | 10.7919 | 5.5486 | 0.53986 | 0.016988 | 0.059941
41.4 | 11.4378 | 5.9603 | 0.57992 | 0.018248 | 0.064388
41.5 | 12.1154 | 6.396 | 0.62232 | 0.019582 | 0.069096
41.6 | 12.8254 | 6.8566 | 0.66713 | 0.020992 | 0.074072
41.7 | 13.5682 | 7.3457 | 0.71472 | 0.02249 | 0.079355
41.8 | 14.3446 | 7.8646 | 0.7652 | 0.024078 | 0.08496
41.9 | 15.1551 | 8.414 | 0.81866 | 0.02576 | 0.090895
42 | 16.0004 | 8.9944 | 0.87513 | 0.027537 | 0.097166
42.1 | 16.8808 | 9.6068 | 0.93472 | 0.029412 | 0.10378
42.2 | 17.7955 | 10.2558 | 0.99786 | 0.031399 | 0.11079
42.3 | 18.7436 | 10.9411 | 1.0645 | 0.033497 | 0.1182
42.4 | 19.7241 | 11.6627 | 1.1348 | 0.035707 | 0.12599
42.5 | 20.7359 | 12.4231 | 1.2087 | 0.038034 | 0.13421
42.6 | 21.778 | 13.2237 | 1.2866 | 0.040486 | 0.14285
42.7 | 22.8494 | 14.0644 | 1.3684 | 0.043059 | 0.15194
42.8 | 23.9492 | 14.9478 | 1.4544 | 0.045764 | 0.16148
42.9 | 25.0763 | 15.8737 | 1.5445 | 0.048599 | 0.17148
43 | 26.2297 | 16.8444 | 1.6389 | 0.051571 | 0.18197
43.1 | 27.4084 | 17.8587 | 1.7376 | 0.054676 | 0.19293
43.2 | 28.6114 | 18.9199 | 1.8409 | 0.057925 | 0.20439
43.3 | 29.8377 | 20.0297 | 1.9488 | 0.061323 | 0.21638
43.4 | 31.0863 | 21.1881 | 2.0615 | 0.064869 | 0.22889
43.5 | 32.3562 | 22.3955 | 2.179 | 0.068566 | 0.24194
43.6 | 33.6463 | 23.6507 | 2.3011 | 0.072409 | 0.2555
43.7 | 34.9558 | 24.9594 | 2.4285 | 0.076415 | 0.26963
43.8 | 36.2834 | 26.3198 | 2.5608 | 0.08058 | 0.28433
43.9 | 37.6283 | 27.7341 | 2.6985 | 0.084911 | 0.29961
44 | 38.9895 | 29.2044 | 2.8415 | 0.089412 | 0.31549
44.1 | 40.3671 | 30.7255 | 2.9895 | 0.094069 | 0.33192
44.2 | 41.7656 | 32.3027 | 3.143 | 0.098898 | 0.34896
44.3 | 43.1909 | 33.9379 | 3.3021 | 0.1039 | 0.36663
44.4 | 44.6486 | 35.6288 | 3.4666 | 0.10908 | 0.38489
44.5 | 46.1446 | 37.3832 | 3.6373 | 0.11445 | 0.40385
44.6 | 47.6845 | 39.1994 | 3.814 | 0.12001 | 0.42347
44.7 | 49.2742 | 41.0768 | 3.9967 | 0.12576 | 0.44375
44.8 | 50.9194 | 43.0196 | 4.1857 | 0.13171 | 0.46474
44.9 | 52.6257 | 45.0332 | 4.3816 | 0.13787 | 0.48649
45 | 54.399 | 47.1191 | 4.5846 | 0.14426 | 0.50902
45.1 | 56.2451 | 49.2788 | 4.7947 | 0.15087 | 0.53235
45.2 | 58.1696 | 51.5195 | 5.0127 | 0.15773 | 0.55656
45.3 | 60.1782 | 53.8375 | 5.2382 | 0.16483 | 0.5816
45.4 | 62.2769 | 56.2406 | 5.4721 | 0.17219 | 0.60756
45.5 | 64.4712 | 58.7344 | 5.7147 | 0.17982 | 0.6345
45.6 | 66.767 | 61.318 | 5.9661 | 0.18773 | 0.66241
45.7 | 69.17 | 63.9964 | 6.2267 | 0.19593 | 0.69135
45.8 | 71.6859 | 66.7839 | 6.4979 | 0.20446 | 0.72146
45.9 | 74.3204 | 69.6758 | 6.7793 | 0.21332 | 0.7527
46 | 77.0794 | 72.6823 | 7.0718 | 0.22252 | 0.78518
46.1 | 79.9664 | 75.8091 | 7.376 | 0.2321 | 0.81896
46.2 | 82.9762 | 79.0546 | 7.6918 | 0.24203 | 0.85402
46.3 | 86.1014 | 82.4235 | 8.0196 | 0.25235 | 0.89041
46.4 | 89.3347 | 85.9262 | 8.3604 | 0.26307 | 0.92825
46.5 | 92.6685 | 89.5671 | 8.7146 | 0.27422 | 0.96758
46.6 | 96.0957 | 93.3556 | 9.0832 | 0.28582 | 1.0085
46.7 | 99.6087 | 97.2894 | 9.466 | 0.29786 | 1.051
46.8 | 103.2002 | 101.3664 | 9.8627 | 0.31034 | 1.0951
46.9 | 106.8629 | 105.5996 | 10.2746 | 0.3233 | 1.1408
47 | 110.5893 | 109.9834 | 10.7011 | 0.33672 | 1.1881
47.1 | 114.3721 | 114.5218 | 11.1427 | 0.35062 | 1.2372
47.2 | 118.2038 | 119.2299 | 11.6007 | 0.36503 | 1.288
47.3 | 122.0771 | 124.0938 | 12.074 | 0.37992 | 1.3406
47.4 | 125.9846 | 129.1135 | 12.5624 | 0.39529 | 1.3948
47.5 | 129.919 | 134.3127 | 13.0683 | 0.41121 | 1.451
47.6 | 133.8728 | 139.681 | 13.5906 | 0.42765 | 1.509
47.7 | 137.8387 | 145.2064 | 14.1282 | 0.44456 | 1.5687
47.8 | 141.8093 | 150.9083 | 14.683 | 0.46202 | 1.6302
47.9 | 145.7772 | 156.7834 | 15.2546 | 0.48001 | 1.6937
48 | 149.735 | 162.8161 | 15.8416 | 0.49848 | 1.7589
48.1 | 153.6772 | 169.0221 | 16.4454 | 0.51748 | 1.8259
48.2 | 157.6062 | 175.406 | 17.0665 | 0.53702 | 1.8949
48.3 | 161.526 | 181.953 | 17.7035 | 0.55707 | 1.9656
48.4 | 165.4409 | 188.6653 | 18.3566 | 0.57762 | 2.0381
48.5 | 169.3549 | 195.5502 | 19.0265 | 0.59869 | 2.1125
48.6 | 173.2723 | 202.6014 | 19.7126 | 0.62028 | 2.1887
48.7 | 177.1971 | 209.8266 | 20.4156 | 0.6424 | 2.2667
48.8 | 181.1336 | 217.2271 | 21.1356 | 0.66506 | 2.3467
48.9 | 185.0859 | 224.8015 | 21.8726 | 0.68825 | 2.4285
49 | 189.0582 | 232.5512 | 22.6266 | 0.71198 | 2.5122
49.1 | 193.0546 | 240.4674 | 23.3968 | 0.73621 | 2.5977
49.2 | 197.0793 | 248.5592 | 24.1841 | 0.76099 | 2.6852
49.3 | 201.1364 | 256.8394 | 24.9898 | 0.78634 | 2.7746
49.4 | 205.2301 | 265.3074 | 25.8137 | 0.81226 | 2.8661
49.5 | 209.3646 | 273.9603 | 26.6556 | 0.83875 | 2.9596
49.6 | 213.544 | 282.8031 | 27.516 | 0.86583 | 3.0551
49.7 | 217.7725 | 291.8299 | 28.3943 | 0.89346 | 3.1526
49.8 | 222.0542 | 301.0401 | 29.2904 | 0.92166 | 3.2521
49.9 | 226.3934 | 310.4487 | 30.2058 | 0.95047 | 3.3537
50 | 230.794 | 320.0682 | 31.1418 | 0.97992 | 3.4577
50.1 | 235.258 | 329.9628 | 32.1045 | 1.0102 | 3.5646
50.2 | 239.7771 | 339.9859 | 33.0797 | 1.0409 | 3.6728
50.3 | 244.3408 | 350.2096 | 34.0744 | 1.0722 | 3.7833
50.4 | 248.9386 | 360.6258 | 35.0879 | 1.1041 | 3.8958
50.5 | 253.5599 | 371.2489 | 36.1215 | 1.1366 | 4.0106
50.6 | 258.1942 | 382.0977 | 37.1771 | 1.1698 | 4.1278
50.7 | 262.8309 | 393.1697 | 38.2543 | 1.2037 | 4.2474
50.8 | 267.4595 | 404.4547 | 39.3523 | 1.2383 | 4.3693
50.9 | 272.0695 | 415.9599 | 40.4718 | 1.2735 | 4.4936
51 | 276.6502 | 427.6775 | 41.6119 | 1.3094 | 4.6202
51.1 | 281.1911 | 439.7242 | 42.784 | 1.3463 | 4.7503
51.2 | 285.6818 | 451.8244 | 43.9613 | 1.3833 | 4.881
51.3 | 290.1115 | 464.171 | 45.1626 | 1.4211 | 5.0144
51.4 | 294.4699 | 476.7229 | 46.3838 | 1.4595 | 5.15
51.5 | 298.7463 | 489.4531 | 47.6225 | 1.4985 | 5.2875
51.6 | 302.9303 | 502.3861 | 48.8808 | 1.5381 | 5.4272
51.7 | 307.0111 | 515.5307 | 50.1597 | 1.5783 | 5.5692
51.8 | 310.9784 | 528.8493 | 51.4556 | 1.6191 | 5.7131
51.9 | 314.8216 | 542.324 | 52.7667 | 1.6604 | 5.8587
52 | 318.53 | 556.0177 | 54.099 | 1.7023 | 6.0066
52.1 | 322.0956 | 569.9038 | 55.4501 | 1.7448 | 6.1566
52.2 | 325.5194 | 583.9375 | 56.8155 | 1.7878 | 6.3082
52.3 | 328.805 | 598.1084 | 58.1943 | 1.8312 | 6.4613
52.4 | 331.9559 | 612.442 | 59.589 | 1.875 | 6.6162
52.5 | 334.9757 | 626.9332 | 60.9989 | 1.9194 | 6.7727
52.6 | 337.8678 | 641.554 | 62.4215 | 1.9642 | 6.9306
52.7 | 340.6358 | 656.3268 | 63.8588 | 2.0094 | 7.0902
52.8 | 343.2831 | 671.2608 | 65.3119 | 2.0551 | 7.2516
52.9 | 345.8134 | 686.3376 | 66.7788 | 2.1013 | 7.4144
53 | 348.2301 | 701.5291 | 68.2569 | 2.1478 | 7.5785
53.1 | 350.5364 | 716.8449 | 69.7471 | 2.1947 | 7.744
53.2 | 352.8759 | 732.282 | 71.2491 | 2.2419 | 7.9108
53.3 | 354.5367 | 747.7918 | 72.7581 | 2.2894 | 8.0783
53.4 | 356.178 | 763.407 | 74.2774 | 2.3372 | 8.247
53.5 | 357.7933 | 779.1269 | 75.8069 | 2.3854 | 8.4168
53.6 | 359.3763 | 794.9649 | 77.3479 | 2.4339 | 8.5879
53.7 | 360.9203 | 810.8855 | 78.897 | 2.4826 | 8.7599
53.8 | 362.419 | 826.8967 | 80.4548 | 2.5316 | 8.9329
53.9 | 363.8658 | 843.0013 | 82.0218 | 2.5809 | 9.1069
54 | 365.2543 | 859.1773 | 83.5956 | 2.6304 | 9.2816
54.1 | 366.579 | 875.4069 | 85.1747 | 2.6801 | 9.4569
54.2 | 367.8392 | 891.7222 | 86.7622 | 2.7301 | 9.6332
54.3 | 369.0349 | 908.1204 | 88.3577 | 2.7803 | 9.8103
54.4 | 370.1664 | 924.5989 | 89.961 | 2.8307 | 9.9883
54.5 | 371.2339 | 941.1449 | 91.5709 | 2.8814 | 10.1671
54.6 | 372.2375 | 957.7709 | 93.1885 | 2.9323 | 10.3467
54.7 | 373.1776 | 974.4741 | 94.8137 | 2.9834 | 10.5271
54.8 | 374.0543 | 991.2318 | 96.4442 | 3.0347 | 10.7082
54.9 | 374.8677 | 1008.0562 | 98.0811 | 3.0863 | 10.8899
55 | 375.6182 | 1024.9296 | 99.7229 | 3.1379 | 11.0722
55.1 | 376.3055 | 1041.844 | 101.3686 | 3.1897 | 11.2549
55.2 | 376.9279 | 1058.8169 | 103.02 | 3.2417 | 11.4383
55.3 | 377.4833 | 1075.8505 | 104.6774 | 3.2938 | 11.6223
55.4 | 377.9698 | 1092.9368 | 106.3398 | 3.3461 | 11.8069
55.5 | 378.3852 | 1110.0468 | 108.0046 | 3.3985 | 11.9917
55.6 | 378.7276 | 1127.1929 | 109.6728 | 3.451 | 12.177
55.7 | 378.9947 | 1144.3868 | 111.3457 | 3.5036 | 12.3627
55.8 | 379.1846 | 1161.6355 | 113.024 | 3.5565 | 12.549
55.9 | 379.2951 | 1178.8841 | 114.7022 | 3.6093 | 12.7354
56 | 379.3243 | 1196.1289 | 116.3801 | 3.6621 | 12.9217
56.1 | 379.2704 | 1213.4122 | 118.0617 | 3.715 | 13.1084
56.2 | 379.1334 | 1230.7353 | 119.7472 | 3.768 | 13.2955
56.3 | 378.9137 | 1248.074 | 121.4342 | 3.8211 | 13.4828
56.4 | 378.6116 | 1265.4142 | 123.1214 | 3.8742 | 13.6701
56.5 | 378.2274 | 1282.7726 | 124.8103 | 3.9273 | 13.8577
56.6 | 377.7615 | 1300.1657 | 126.5026 | 3.9806 | 14.0456
56.7 | 377.2143 | 1317.5693 | 128.1959 | 4.0339 | 14.2336
56.8 | 376.5861 | 1334.9439 | 129.8864 | 4.0871 | 14.4213
56.9 | 375.8772 | 1352.2706 | 131.5723 | 4.1401 | 14.6084
57 | 375.088 | 1369.6014 | 133.2585 | 4.1932 | 14.7957
57.1 | 374.2188 | 1386.9224 | 134.9438 | 4.2462 | 14.9828
57.2 | 373.2697 | 1404.2398 | 136.6287 | 4.2992 | 15.1699
57.3 | 372.2407 | 1421.4994 | 138.308 | 4.3521 | 15.3563
57.4 | 371.1317 | 1438.7226 | 139.9838 | 4.4048 | 15.5424
57.5 | 369.943 | 1455.9356 | 141.6586 | 4.4575 | 15.7283
57.6 | 368.6744 | 1473.1145 | 143.3301 | 4.5101 | 15.9139
57.7 | 367.326 | 1490.2404 | 144.9964 | 4.5625 | 16.0989
57.8 | 365.8978 | 1507.3147 | 146.6576 | 4.6148 | 16.2834
57.9 | 364.3899 | 1524.348 | 148.3149 | 4.6669 | 16.4674
58 | 362.8023 | 1541.3513 | 149.9693 | 4.719 | 16.6511
58.1 | 361.1357 | 1558.3057 | 151.6189 | 4.7709 | 16.8342
58.2 | 359.3942 | 1575.1929 | 153.262 | 4.8226 | 17.0167
58.3 | 357.5823 | 1592.0288 | 154.9001 | 4.8741 | 17.1985
58.4 | 355.7048 | 1608.8003 | 156.5319 | 4.9255 | 17.3797
58.5 | 353.7663 | 1625.5044 | 158.1572 | 4.9766 | 17.5602
58.6 | 351.7716 | 1642.1237 | 159.7742 | 5.0275 | 17.7397
58.7 | 349.7253 | 1658.6605 | 161.3832 | 5.0781 | 17.9183
58.8 | 347.6322 | 1675.1265 | 162.9853 | 5.1286 | 18.0962
58.9 | 345.4969 | 1691.5287 | 164.5812 | 5.1788 | 18.2734
59 | 343.324 | 1707.8231 | 166.1666 | 5.2287 | 18.4494
59.1 | 341.1182 | 1724.0221 | 167.7427 | 5.2783 | 18.6244
59.2 | 338.8827 | 1740.1515 | 169.312 | 5.3276 | 18.7987
59.3 | 336.6211 | 1756.2187 | 170.8753 | 5.3768 | 18.9723
59.4 | 334.3364 | 1772.1994 | 172.4302 | 5.4258 | 19.1449
59.5 | 332.0319 | 1788.088 | 173.9761 | 5.4744 | 19.3165
59.6 | 329.7111 | 1803.8788 | 175.5125 | 5.5227 | 19.4871
59.7 | 327.377 | 1819.5711 | 177.0394 | 5.5708 | 19.6566
59.8 | 325.0329 | 1835.1906 | 178.5591 | 5.6186 | 19.8254
59.9 | 322.6823 | 1850.7232 | 180.0704 | 5.6662 | 19.9932
60 | 320.3282 | 1866.1426 | 181.5706 | 5.7134 | 20.1598
60.1 | 317.9737 | 1881.4443 | 183.0594 | 5.7602 | 20.3251
60.2 | 315.6207 | 1896.6626 | 184.5401 | 5.8068 | 20.4895
60.3 | 313.2708 | 1911.7972 | 186.0127 | 5.8531 | 20.653
60.4 | 310.9256 | 1926.8521 | 187.4775 | 5.8992 | 20.8156
60.5 | 308.5867 | 1941.8146 | 188.9333 | 5.945 | 20.9772
60.6 | 306.2558 | 1956.6931 | 190.3809 | 5.9906 | 21.138
60.7 | 303.9345 | 1971.467 | 191.8184 | 6.0358 | 21.2976
60.8 | 301.6243 | 1986.153 | 193.2473 | 6.0808 | 21.4562
60.9 | 299.3269 | 2000.7514 | 194.6677 | 6.1255 | 21.6139
61 | 297.0439 | 2015.2345 | 196.0769 | 6.1698 | 21.7704
61.1 | 294.777 | 2029.6309 | 197.4776 | 6.2139 | 21.9259
61.2 | 292.5276 | 2043.9333 | 198.8692 | 6.2577 | 22.0804
61.3 | 290.2976 | 2058.1384 | 200.2513 | 6.3012 | 22.2339
61.4 | 288.0884 | 2072.2471 | 201.624 | 6.3444 | 22.3863
61.5 | 285.9017 | 2086.2834 | 202.9897 | 6.3873 | 22.5379
61.6 | 283.7391 | 2100.2442 | 204.3481 | 6.4301 | 22.6887
61.7 | 281.6022 | 2114.1189 | 205.6981 | 6.4726 | 22.8386
61.8 | 279.4927 | 2127.8973 | 207.0387 | 6.5148 | 22.9875
61.9 | 277.412 | 2141.5768 | 208.3696 | 6.5566 | 23.1352
62 | 275.362 | 2155.17 | 209.6922 | 6.5982 | 23.2821
62.1 | 273.3437 | 2168.6969 | 211.0083 | 6.6397 | 23.4282
62.2 | 271.3567 | 2182.1511 | 212.3174 | 6.6809 | 23.5736
62.3 | 269.4002 | 2195.5192 | 213.6181 | 6.7218 | 23.718
62.4 | 267.4733 | 2208.7953 | 214.9098 | 6.7624 | 23.8614
62.5 | 265.5752 | 2221.9915 | 216.1938 | 6.8028 | 24.004
62.6 | 263.7049 | 2235.1198 | 217.4711 | 6.843 | 24.1458
62.7 | 261.8618 | 2248.1881 | 218.7426 | 6.883 | 24.287
62.8 | 260.0448 | 2261.1833 | 220.007 | 6.9228 | 24.4273
62.9 | 258.2531 | 2274.0854 | 221.2624 | 6.9623 | 24.5667
63 | 256.486 | 2286.9028 | 222.5095 | 7.0016 | 24.7052
63.1 | 254.7425 | 2299.6709 | 223.7518 | 7.0407 | 24.8431
63.2 | 253.0218 | 2312.38 | 224.9883 | 7.0796 | 24.9804
63.3 | 251.323 | 2325.0208 | 226.2182 | 7.1183 | 25.117
63.4 | 249.6453 | 2337.5874 | 227.4409 | 7.1567 | 25.2527
63.5 | 247.9879 | 2350.0872 | 228.6571 | 7.195 | 25.3878
63.6 | 246.3498 | 2362.5211 | 229.8669 | 7.2331 | 25.5221
63.7 | 244.7302 | 2374.8832 | 231.0697 | 7.2709 | 25.6556
63.8 | 243.1283 | 2387.1775 | 232.2659 | 7.3086 | 25.7884
63.9 | 241.5431 | 2399.4798 | 233.4629 | 7.3462 | 25.9213
64 | 239.974 | 2411.634 | 234.6455 | 7.3834 | 26.0526
64.1 | 238.42 | 2423.7225 | 235.8216 | 7.4204 | 26.1832
64.2 | 236.8805 | 2435.7616 | 236.993 | 7.4573 | 26.3133
64.3 | 235.3548 | 2447.7423 | 238.1587 | 7.494 | 26.4427
64.4 | 233.8424 | 2459.6618 | 239.3184 | 7.5305 | 26.5715
64.5 | 232.3426 | 2471.5174 | 240.472 | 7.5668 | 26.6996
64.6 | 230.8548 | 2483.3096 | 241.6193 | 7.6029 | 26.8269
64.7 | 229.3784 | 2495.0418 | 242.7608 | 7.6388 | 26.9537
64.8 | 227.9127 | 2506.7206 | 243.8971 | 7.6746 | 27.0799
64.9 | 226.4572 | 2518.334 | 245.0271 | 7.7101 | 27.2053
65 | 225.0112 | 2529.8824 | 246.1507 | 7.7455 | 27.3301
65.1 | 223.5741 | 2541.3509 | 247.2666 | 7.7806 | 27.454
65.2 | 222.1453 | 2552.7582 | 248.3765 | 7.8155 | 27.5772
65.3 | 220.7241 | 2564.1223 | 249.4822 | 7.8503 | 27.7
65.4 | 219.3099 | 2575.4462 | 250.584 | 7.885 | 27.8223
65.5 | 217.9022 | 2586.7121 | 251.6801 | 7.9195 | 27.944
65.6 | 216.5003 | 2597.926 | 252.7712 | 7.9538 | 28.0651
65.7 | 215.1035 | 2609.0763 | 253.8561 | 7.9879 | 28.1856
65.8 | 213.7113 | 2620.1602 | 254.9345 | 8.0219 | 28.3053
65.9 | 212.323 | 2631.1921 | 256.0079 | 8.0556 | 28.4245
66 | 210.9381 | 2642.1635 | 257.0754 | 8.0892 | 28.543
66.1 | 209.5559 | 2653.0771 | 258.1372 | 8.1226 | 28.6609
66.2 | 208.1765 | 2663.9246 | 259.1927 | 8.1558 | 28.7781
66.3 | 206.8 | 2674.6863 | 260.2397 | 8.1888 | 28.8944
66.4 | 205.4265 | 2685.3877 | 261.281 | 8.2216 | 29.01
66.5 | 204.0561 | 2696.0424 | 262.3176 | 8.2542 | 29.1251
66.6 | 202.6888 | 2706.6532 | 263.35 | 8.2867 | 29.2397
66.7 | 201.3248 | 2717.2088 | 264.3771 | 8.319 | 29.3537
66.8 | 199.9642 | 2727.7013 | 265.398 | 8.3511 | 29.4671
66.9 | 198.6071 | 2738.1332 | 266.413 | 8.383 | 29.5798
67 | 197.2535 | 2748.5021 | 267.4218 | 8.4148 | 29.6918
67.1 | 195.9035 | 2758.8132 | 268.4251 | 8.4464 | 29.8032
67.2 | 194.5574 | 2769.0666 | 269.4227 | 8.4778 | 29.914
67.3 | 193.215 | 2779.2649 | 270.415 | 8.509 | 30.0241
67.4 | 191.8767 | 2789.3977 | 271.4009 | 8.54 | 30.1336
67.5 | 190.5423 | 2799.4756 | 272.3814 | 8.5708 | 30.2425
67.6 | 189.2121 | 2809.4933 | 273.3561 | 8.6015 | 30.3507
67.7 | 187.8862 | 2819.4484 | 274.3247 | 8.632 | 30.4582
67.8 | 186.5646 | 2829.3486 | 275.288 | 8.6623 | 30.5652
67.9 | 185.2474 | 2839.2064 | 276.2471 | 8.6925 | 30.6717
68 | 183.9348 | 2849.0143 | 277.2014 | 8.7225 | 30.7776
68.1 | 182.6269 | 2858.7598 | 278.1496 | 8.7524 | 30.8829
68.2 | 181.3248 | 2868.4456 | 279.092 | 8.782 | 30.9875
68.3 | 180.0295 | 2878.0646 | 280.0279 | 8.8115 | 31.0914
68.4 | 178.7421 | 2887.6222 | 280.9578 | 8.8407 | 31.1947
68.5 | 177.4636 | 2897.1185 | 281.8818 | 8.8698 | 31.2973
68.6 | 176.1953 | 2906.5541 | 282.7999 | 8.8987 | 31.3992
68.7 | 174.9381 | 2915.9295 | 283.7121 | 8.9274 | 31.5005
68.8 | 173.6932 | 2925.2546 | 284.6194 | 8.9559 | 31.6012
68.9 | 172.4616 | 2934.5252 | 285.5214 | 8.9843 | 31.7014
69 | 171.2445 | 2943.7396 | 286.4179 | 9.0125 | 31.8009
69.1 | 170.0429 | 2952.894 | 287.3086 | 9.0406 | 31.8998
69.2 | 168.858 | 2962.0006 | 288.1946 | 9.0684 | 31.9982
69.3 | 167.6907 | 2971.06 | 289.0761 | 9.0962 | 32.0961
69.4 | 166.5423 | 2980.0777 | 289.9535 | 9.1238 | 32.1935
69.5 | 165.4138 | 2989.0476 | 290.8263 | 9.1512 | 32.2904
69.6 | 164.3062 | 2997.9642 | 291.6938 | 9.1785 | 32.3867
69.7 | 163.2208 | 3006.835 | 292.5569 | 9.2057 | 32.4825
69.8 | 162.1585 | 3015.6547 | 293.4151 | 9.2327 | 32.5778
69.9 | 161.1205 | 3024.4158 | 294.2675 | 9.2595 | 32.6725
70 | 160.1078 | 3033.1283 | 295.1152 | 9.2862 | 32.7666
70.1 | 159.1212 | 3041.8064 | 295.9595 | 9.3128 | 32.8603
70.2 | 158.16 | 3050.4514 | 296.8007 | 9.3392 | 32.9537
70.3 | 157.223 | 3059.0515 | 297.6374 | 9.3656 | 33.0466
70.4 | 156.3093 | 3067.608 | 298.47 | 9.3918 | 33.1391
70.5 | 155.4176 | 3076.1261 | 299.2988 | 9.4178 | 33.2311
70.6 | 154.547 | 3084.6049 | 300.1237 | 9.4438 | 33.3227
70.7 | 153.6964 | 3093.0391 | 300.9443 | 9.4696 | 33.4138
70.8 | 152.8646 | 3101.4421 | 301.7619 | 9.4953 | 33.5046
70.9 | 152.0507 | 3109.8168 | 302.5768 | 9.521 | 33.595
71 | 151.2534 | 3118.1598 | 303.3885 | 9.5465 | 33.6852
71.1 | 150.4718 | 3126.4678 | 304.1969 | 9.572 | 33.7749
71.2 | 149.7047 | 3134.7335 | 305.0011 | 9.5973 | 33.8642
71.3 | 148.9511 | 3142.9657 | 305.8021 | 9.6225 | 33.9531
71.4 | 148.2099 | 3151.1728 | 306.6006 | 9.6476 | 34.0418
71.5 | 147.48 | 3159.3476 | 307.396 | 9.6726 | 34.1301
71.6 | 146.7604 | 3167.4923 | 308.1884 | 9.6976 | 34.2181
71.7 | 146.0498 | 3175.5996 | 308.9773 | 9.7224 | 34.3057
71.8 | 145.3474 | 3183.6777 | 309.7632 | 9.7471 | 34.393
71.9 | 144.6519 | 3191.7211 | 310.5458 | 9.7717 | 34.4798
72 | 143.9623 | 3199.7417 | 311.3262 | 9.7963 | 34.5665
72.1 | 143.2777 | 3207.7396 | 312.1044 | 9.8208 | 34.6529
72.2 | 142.5978 | 3215.7015 | 312.8791 | 9.8452 | 34.7389
72.3 | 141.9224 | 3223.6352 | 313.651 | 9.8695 | 34.8246
72.4 | 141.2515 | 3231.5372 | 314.4198 | 9.8936 | 34.91
72.5 | 140.5847 | 3239.4114 | 315.186 | 9.9178 | 34.995
72.6 | 139.9221 | 3247.2541 | 315.949 | 9.9418 | 35.0798
72.7 | 139.2634 | 3255.075 | 316.71 | 9.9657 | 35.1643
72.8 | 138.6085 | 3262.8815 | 317.4696 | 9.9896 | 35.2486
72.9 | 137.9573 | 3270.657 | 318.2261 | 10.0134 | 35.3326
73 | 137.3097 | 3278.4033 | 318.9798 | 10.0371 | 35.4163
73.1 | 136.6654 | 3286.1189 | 319.7305 | 10.0608 | 35.4996
73.2 | 136.0243 | 3293.7946 | 320.4773 | 10.0843 | 35.5825
73.3 | 135.3864 | 3301.4398 | 321.2212 | 10.1077 | 35.6651
73.4 | 134.7514 | 3309.0618 | 321.9628 | 10.131 | 35.7475
73.5 | 134.1192 | 3316.6645 | 322.7025 | 10.1543 | 35.8296
73.6 | 133.4896 | 3324.2404 | 323.4396 | 10.1775 | 35.9114
73.7 | 132.8626 | 3331.7897 | 324.1741 | 10.2006 | 35.993
73.8 | 132.238 | 3339.3125 | 324.9061 | 10.2236 | 36.0743
73.9 | 131.6156 | 3346.7963 | 325.6342 | 10.2465 | 36.1551
74 | 130.9953 | 3354.2484 | 326.3593 | 10.2693 | 36.2356
74.1 | 130.3769 | 3361.6776 | 327.0821 | 10.2921 | 36.3159
74.2 | 129.7605 | 3369.0944 | 327.8038 | 10.3148 | 36.396
74.3 | 129.1461 | 3376.4832 | 328.5227 | 10.3374 | 36.4758
74.4 | 128.5335 | 3383.8438 | 329.2389 | 10.3599 | 36.5553
74.5 | 127.923 | 3391.1781 | 329.9525 | 10.3824 | 36.6346
74.6 | 127.3143 | 3398.4775 | 330.6627 | 10.4047 | 36.7134
74.7 | 126.7076 | 3405.7473 | 331.37 | 10.427 | 36.7919
74.8 | 126.1028 | 3412.984 | 332.0741 | 10.4492 | 36.8701
74.9 | 125.4999 | 3420.1964 | 332.7759 | 10.4712 | 36.948
75 | 124.899 | 3427.3894 | 333.4757 | 10.4933 | 37.0257
75.1 | 124.2999 | 3434.5596 | 334.1734 | 10.5152 | 37.1032
75.2 | 123.7028 | 3441.7004 | 334.8681 | 10.5371 | 37.1803
75.3 | 123.1076 | 3448.8151 | 335.5604 | 10.5589 | 37.2572
75.4 | 122.5144 | 3455.8973 | 336.2495 | 10.5805 | 37.3337
75.5 | 121.923 | 3462.9518 | 336.9359 | 10.6021 | 37.4099
75.6 | 121.3336 | 3469.9771 | 337.6194 | 10.6237 | 37.4858
75.7 | 120.746 | 3476.9815 | 338.3009 | 10.6451 | 37.5615
75.8 | 120.1604 | 3483.9616 | 338.9801 | 10.6665 | 37.6369
75.9 | 119.5767 | 3490.9192 | 339.657 | 10.6878 | 37.7121
76 | 118.9949 | 3497.8477 | 340.3311 | 10.709 | 37.7869
76.1 | 118.415 | 3504.7504 | 341.0027 | 10.7301 | 37.8615
76.2 | 117.8372 | 3511.6242 | 341.6715 | 10.7512 | 37.9357
76.3 | 117.2616 | 3518.4676 | 342.3374 | 10.7721 | 38.0097
76.4 | 116.6886 | 3525.2855 | 343.0007 | 10.793 | 38.0833
76.5 | 116.1181 | 3532.0763 | 343.6615 | 10.8138 | 38.1567
76.6 | 115.5505 | 3538.8432 | 344.3199 | 10.8345 | 38.2298
76.7 | 114.9859 | 3545.588 | 344.9761 | 10.8551 | 38.3026
76.8 | 114.4245 | 3552.3091 | 345.6301 | 10.8757 | 38.3752
76.9 | 113.8665 | 3559.0021 | 346.2813 | 10.8962 | 38.4475
77 | 113.312 | 3565.6686 | 346.9299 | 10.9166 | 38.5196
77.1 | 112.7613 | 3572.3103 | 347.5761 | 10.937 | 38.5913
77.2 | 112.2145 | 3578.9288 | 348.2201 | 10.9572 | 38.6628
77.3 | 111.6719 | 3585.523 | 348.8617 | 10.9774 | 38.734
77.4 | 111.1335 | 3592.0913 | 349.5008 | 10.9975 | 38.805
77.5 | 110.5997 | 3598.6341 | 350.1374 | 11.0175 | 38.8757
77.6 | 110.0705 | 3605.1515 | 350.7715 | 11.0375 | 38.9461
77.7 | 109.5462 | 3611.6452 | 351.4033 | 11.0574 | 39.0162
77.8 | 109.0269 | 3618.1185 | 352.0331 | 11.0772 | 39.0862
77.9 | 108.5129 | 3624.5671 | 352.6606 | 11.0969 | 39.1558
78 | 108.0043 | 3630.9884 | 353.2854 | 11.1166 | 39.2252
78.1 | 107.5012 | 3637.3827 | 353.9075 | 11.1362 | 39.2943
78.2 | 107.0037 | 3643.7561 | 354.5276 | 11.1557 | 39.3631
78.3 | 106.5119 | 3650.1131 | 355.1461 | 11.1752 | 39.4318
78.4 | 106.0256 | 3656.4455 | 355.7623 | 11.1945 | 39.5002
78.5 | 105.5449 | 3662.7519 | 356.3759 | 11.2138 | 39.5683
78.6 | 105.0698 | 3669.0371 | 356.9874 | 11.2331 | 39.6362
78.7 | 104.6003 | 3675.3026 | 357.597 | 11.2523 | 39.7039
78.8 | 104.1364 | 3681.5502 | 358.2049 | 11.2714 | 39.7714
78.9 | 103.678 | 3687.7759 | 358.8106 | 11.2905 | 39.8387
79 | 103.2252 | 3693.9759 | 359.4139 | 11.3094 | 39.9057
79.1 | 102.778 | 3700.1559 | 360.0152 | 11.3284 | 39.9724
79.2 | 102.3363 | 3706.3162 | 360.6145 | 11.3472 | 40.039
79.3 | 101.9002 | 3712.4531 | 361.2116 | 11.366 | 40.1053
79.4 | 101.4697 | 3718.5667 | 361.8065 | 11.3847 | 40.1713
79.5 | 101.0447 | 3724.6616 | 362.3995 | 11.4034 | 40.2371
79.6 | 100.6253 | 3730.738 | 362.9907 | 11.422 | 40.3028
79.7 | 100.2115 | 3736.8002 | 363.5806 | 11.4406 | 40.3683
79.8 | 99.8031 | 3742.8391 | 364.1681 | 11.459 | 40.4335
79.9 | 99.4004 | 3748.8603 | 364.754 | 11.4775 | 40.4986
80 | 99.0031 | 3754.8641 | 365.3381 | 11.4959 | 40.5634
80.1 | 98.6114 | 3760.8535 | 365.9209 | 11.5142 | 40.6281
80.2 | 98.225 | 3766.8221 | 366.5016 | 11.5325 | 40.6926
80.3 | 97.8439 | 3772.7714 | 367.0805 | 11.5507 | 40.7569
80.4 | 97.4678 | 3778.7072 | 367.658 | 11.5689 | 40.821
80.5 | 97.0965 | 3784.6268 | 368.234 | 11.587 | 40.8849
80.6 | 96.73 | 3790.532 | 368.8085 | 11.6051 | 40.9487
80.7 | 96.368 | 3796.419 | 369.3813 | 11.6231 | 41.0123
80.8 | 96.0103 | 3802.2919 | 369.9527 | 11.6411 | 41.0758
80.9 | 95.6569 | 3808.1483 | 370.5225 | 11.659 | 41.139
81 | 95.3075 | 3813.9898 | 371.0909 | 11.6769 | 41.2022
81.1 | 94.9619 | 3819.8179 | 371.658 | 11.6947 | 41.2651
81.2 | 94.6201 | 3825.6338 | 372.2238 | 11.7125 | 41.3279
81.3 | 94.2818 | 3831.4367 | 372.7884 | 11.7303 | 41.3906
81.4 | 93.9468 | 3837.2189 | 373.351 | 11.748 | 41.4531
81.5 | 93.615 | 3842.9857 | 373.9121 | 11.7657 | 41.5154
81.6 | 93.2863 | 3848.7361 | 374.4716 | 11.7833 | 41.5775
81.7 | 92.9604 | 3854.4777 | 375.0303 | 11.8008 | 41.6395
81.8 | 92.6373 | 3860.2018 | 375.5872 | 11.8184 | 41.7014
81.9 | 92.3166 | 3865.9099 | 376.1426 | 11.8358 | 41.763
82 | 91.9984 | 3871.6032 | 376.6965 | 11.8533 | 41.8245
82.1 | 91.6823 | 3877.2845 | 377.2493 | 11.8707 | 41.8859
82.2 | 91.3684 | 3882.9524 | 377.8008 | 11.888 | 41.9471
82.3 | 91.0565 | 3888.6071 | 378.351 | 11.9053 | 42.0082
82.4 | 90.7466 | 3894.2451 | 378.8995 | 11.9226 | 42.0691
82.5 | 90.4386 | 3899.87 | 379.4468 | 11.9398 | 42.1299
82.6 | 90.1325 | 3905.4795 | 379.9926 | 11.957 | 42.1905
82.7 | 89.8282 | 3911.0762 | 380.5371 | 11.9741 | 42.251
82.8 | 89.5256 | 3916.6588 | 381.0803 | 11.9912 | 42.3113
82.9 | 89.2246 | 3922.2287 | 381.6223 | 12.0083 | 42.3714
83 | 88.9253 | 3927.7859 | 382.163 | 12.0253 | 42.4315
83.1 | 88.6274 | 3933.3329 | 382.7027 | 12.0423 | 42.4914
83.2 | 88.331 | 3938.8649 | 383.2409 | 12.0592 | 42.5512
83.3 | 88.036 | 3944.3868 | 383.7782 | 12.0761 | 42.6108
83.4 | 87.7423 | 3949.8938 | 384.314 | 12.093 | 42.6703
83.5 | 87.4498 | 3955.3824 | 384.848 | 12.1098 | 42.7296
83.6 | 87.1585 | 3960.8598 | 385.381 | 12.1265 | 42.7888
83.7 | 86.8684 | 3966.3214 | 385.9123 | 12.1433 | 42.8478
83.8 | 86.5793 | 3971.7764 | 386.4431 | 12.16 | 42.9067
83.9 | 86.2911 | 3977.2191 | 386.9727 | 12.1766 | 42.9655
84 | 86.0038 | 3982.6553 | 387.5016 | 12.1933 | 43.0242
84.1 | 85.7174 | 3988.0769 | 388.0291 | 12.2099 | 43.0828
84.2 | 85.4315 | 3993.4862 | 388.5554 | 12.2264 | 43.1412
84.3 | 85.1457 | 3998.8808 | 389.0803 | 12.2429 | 43.1995
84.4 | 84.8598 | 4004.263 | 389.604 | 12.2594 | 43.2577
84.5 | 84.5733 | 4009.6305 | 390.1262 | 12.2758 | 43.3156
84.6 | 84.286 | 4014.9787 | 390.6466 | 12.2922 | 43.3734
84.7 | 83.9975 | 4020.313 | 391.1656 | 12.3086 | 43.431
84.8 | 83.7075 | 4025.6335 | 391.6833 | 12.3248 | 43.4885
84.9 | 83.4157 | 4030.9444 | 392.2 | 12.3411 | 43.5459
85 | 83.1217 | 4036.2422 | 392.7155 | 12.3573 | 43.6031
85.1 | 82.8251 | 4041.5267 | 393.2296 | 12.3735 | 43.6602
85.2 | 82.5257 | 4046.8724 | 393.7497 | 12.3899 | 43.718
85.3 | 82.2231 | 4052.1307 | 394.2614 | 12.406 | 43.7748
85.4 | 81.917 | 4057.3761 | 394.7717 | 12.422 | 43.8314
85.5 | 81.6069 | 4062.6027 | 395.2803 | 12.438 | 43.8879
85.6 | 81.2927 | 4067.8092 | 395.7868 | 12.454 | 43.9441
85.7 | 80.974 | 4072.9931 | 396.2912 | 12.4698 | 44.0001
85.8 | 80.6503 | 4078.165 | 396.7944 | 12.4857 | 44.056
85.9 | 80.3214 | 4083.3256 | 397.2965 | 12.5015 | 44.1118
86 | 79.987 | 4088.4733 | 397.7974 | 12.5172 | 44.1674
86.1 | 79.6469 | 4093.6045 | 398.2967 | 12.5329 | 44.2228
86.2 | 79.3015 | 4098.7178 | 398.7942 | 12.5486 | 44.278
86.3 | 78.9518 | 4103.8138 | 399.29 | 12.5642 | 44.3331
86.4 | 78.5982 | 4108.8923 | 399.7841 | 12.5797 | 44.388
86.5 | 78.2416 | 4113.9509 | 400.2763 | 12.5952 | 44.4426
86.6 | 77.8827 | 4118.9906 | 400.7667 | 12.6107 | 44.497
86.7 | 77.5221 | 4124.0121 | 401.2552 | 12.626 | 44.5513
86.8 | 77.1607 | 4129.0144 | 401.7419 | 12.6414 | 44.6053
86.9 | 76.799 | 4133.9985 | 402.2269 | 12.6566 | 44.6592
87 | 76.4378 | 4138.9642 | 402.71 | 12.6718 | 44.7128
87.1 | 76.0779 | 4143.9128 | 403.1915 | 12.687 | 44.7663
87.2 | 75.7199 | 4148.8432 | 403.6712 | 12.7021 | 44.8195
87.3 | 75.3645 | 4153.7545 | 404.1491 | 12.7171 | 44.8726
87.4 | 75.0125 | 4158.6479 | 404.6252 | 12.7321 | 44.9255
87.5 | 74.6645 | 4163.5196 | 405.0992 | 12.747 | 44.9781
87.6 | 74.3213 | 4168.369 | 405.571 | 12.7618 | 45.0305
87.7 | 73.9836 | 4173.1993 | 406.041 | 12.7766 | 45.0827
87.8 | 73.6522 | 4178.0169 | 406.5098 | 12.7914 | 45.1347
87.9 | 73.3276 | 4182.8192 | 406.977 | 12.8061 | 45.1866
88 | 73.0106 | 4187.6058 | 407.4427 | 12.8207 | 45.2383
88.1 | 72.7018 | 4192.374 | 407.9067 | 12.8353 | 45.2898
88.2 | 72.401 | 4197.1264 | 408.3691 | 12.8499 | 45.3411
88.3 | 72.1079 | 4201.8634 | 408.83 | 12.8644 | 45.3923
88.4 | 71.8222 | 4206.5895 | 409.2898 | 12.8789 | 45.4434
88.5 | 71.5435 | 4211.3011 | 409.7482 | 12.8933 | 45.4943
88.6 | 71.2717 | 4215.9977 | 410.2052 | 12.9077 | 45.545
88.7 | 71.0062 | 4220.6806 | 410.6608 | 12.922 | 45.5956
88.8 | 70.7469 | 4225.3512 | 411.1152 | 12.9363 | 45.646
88.9 | 70.4934 | 4230.0126 | 411.5688 | 12.9506 | 45.6964
89 | 70.2454 | 4234.6615 | 412.0211 | 12.9648 | 45.7466
89.1 | 70.0026 | 4239.3009 | 412.4725 | 12.979 | 45.7967
89.2 | 69.7647 | 4243.9274 | 412.9227 | 12.9932 | 45.8467
89.3 | 69.5313 | 4248.5412 | 413.3716 | 13.0073 | 45.8966
89.4 | 69.3021 | 4253.1435 | 413.8194 | 13.0214 | 45.9463
89.5 | 69.0769 | 4257.7328 | 414.2659 | 13.0354 | 45.9959
89.6 | 68.8553 | 4262.3092 | 414.7112 | 13.0494 | 46.0453
89.7 | 68.637 | 4266.8739 | 415.1553 | 13.0634 | 46.0946
89.8 | 68.4217 | 4271.4288 | 415.5985 | 13.0774 | 46.1438
89.9 | 68.209 | 4275.9761 | 416.0409 | 13.0913 | 46.1929
90 | 67.9987 | 4280.5148 | 416.4825 | 13.1052 | 46.242
90.1 | 67.7905 | 4285.0461 | 416.9234 | 13.1191 | 46.2909
90.2 | 67.5841 | 4289.569 | 417.3635 | 13.1329 | 46.3398
90.3 | 67.3794 | 4294.0828 | 417.8027 | 13.1467 | 46.3885
90.4 | 67.1763 | 4298.5875 | 418.241 | 13.1605 | 46.4372
90.5 | 66.9745 | 4303.0796 | 418.678 | 13.1743 | 46.4857
90.6 | 66.7739 | 4307.561 | 419.114 | 13.188 | 46.5342
90.7 | 66.5743 | 4312.0307 | 419.5489 | 13.2017 | 46.5824
90.8 | 66.3756 | 4316.488 | 419.9826 | 13.2153 | 46.6306
90.9 | 66.1776 | 4320.9428 | 420.4161 | 13.229 | 46.6787
91 | 65.9801 | 4325.3887 | 420.8486 | 13.2426 | 46.7267
91.1 | 65.783 | 4329.8249 | 421.2803 | 13.2562 | 46.7747
91.2 | 65.5861 | 4334.2522 | 421.711 | 13.2697 | 46.8225
91.3 | 65.3891 | 4338.6697 | 422.1408 | 13.2832 | 46.8702
91.4 | 65.192 | 4343.0792 | 422.5699 | 13.2967 | 46.9179
91.5 | 64.9946 | 4347.4789 | 422.9979 | 13.3102 | 46.9654
91.6 | 64.7967 | 4351.8705 | 423.4252 | 13.3236 | 47.0128
91.7 | 64.5981 | 4356.2494 | 423.8513 | 13.3371 | 47.0601
91.8 | 64.3987 | 4360.6175 | 424.2763 | 13.3504 | 47.1073
91.9 | 64.1983 | 4364.9745 | 424.7002 | 13.3638 | 47.1544
92 | 63.9968 | 4369.3231 | 425.1233 | 13.3771 | 47.2014
92.1 | 63.794 | 4373.663 | 425.5456 | 13.3904 | 47.2482
92.2 | 63.59 | 4377.9908 | 425.9667 | 13.4036 | 47.295
92.3 | 63.3852 | 4382.3098 | 426.3869 | 13.4168 | 47.3417
92.4 | 63.1798 | 4386.6165 | 426.8059 | 13.43 | 47.3882
92.5 | 62.974 | 4390.9177 | 427.2244 | 13.4432 | 47.4346
92.6 | 62.7681 | 4395.2073 | 427.6418 | 13.4563 | 47.481
92.7 | 62.5622 | 4399.488 | 428.0583 | 13.4694 | 47.5272
92.8 | 62.3567 | 4403.7579 | 428.4737 | 13.4825 | 47.5734
92.9 | 62.1517 | 4408.0164 | 428.8881 | 13.4955 | 47.6194
93 | 61.9475 | 4412.2658 | 429.3015 | 13.5086 | 47.6653
93.1 | 61.7444 | 4416.5055 | 429.7141 | 13.5215 | 47.7111
93.2 | 61.5425 | 4420.7331 | 430.1254 | 13.5345 | 47.7567
93.3 | 61.3422 | 4424.9509 | 430.5358 | 13.5474 | 47.8023
93.4 | 61.1436 | 4429.1568 | 430.945 | 13.5603 | 47.8477
93.5 | 60.947 | 4433.3566 | 431.3536 | 13.5731 | 47.8931
93.6 | 60.7525 | 4437.5454 | 431.7612 | 13.586 | 47.9384
93.7 | 60.5606 | 4441.7227 | 432.1676 | 13.5987 | 47.9835
93.8 | 60.3714 | 4445.8917 | 432.5733 | 13.6115 | 48.0285
93.9 | 60.1851 | 4450.0512 | 432.978 | 13.6242 | 48.0735
94 | 60.0019 | 4454.1996 | 433.3816 | 13.6369 | 48.1183
94.1 | 59.8222 | 4458.338 | 433.7842 | 13.6496 | 48.163
94.2 | 59.6458 | 4462.4667 | 434.1859 | 13.6622 | 48.2076
94.3 | 59.4727 | 4466.5906 | 434.5872 | 13.6749 | 48.2521
94.4 | 59.3029 | 4470.7067 | 434.9877 | 13.6875 | 48.2966
94.5 | 59.1364 | 4474.8136 | 435.3873 | 13.7001 | 48.341
94.6 | 58.973 | 4478.91 | 435.7858 | 13.7126 | 48.3852
94.7 | 58.8128 | 4483.0001 | 436.1838 | 13.7251 | 48.4294
94.8 | 58.6558 | 4487.0808 | 436.5808 | 13.7376 | 48.4735
94.9 | 58.5018 | 4491.1555 | 436.9773 | 13.7501 | 48.5175
95 | 58.3509 | 4495.2284 | 437.3736 | 13.7626 | 48.5615
95.1 | 58.203 | 4499.2941 | 437.7692 | 13.775 | 48.6054
95.2 | 58.058 | 4503.3528 | 438.1641 | 13.7874 | 48.6493
95.3 | 57.916 | 4507.4055 | 438.5584 | 13.7998 | 48.6931
95.4 | 57.7769 | 4511.4524 | 438.9521 | 13.8122 | 48.7368
95.5 | 57.6405 | 4515.4928 | 439.3452 | 13.8246 | 48.7804
95.6 | 57.507 | 4519.5286 | 439.7379 | 13.8369 | 48.824
95.7 | 57.3763 | 4523.5575 | 440.1299 | 13.8493 | 48.8675
95.8 | 57.2482 | 4527.5805 | 440.5213 | 13.8616 | 48.911
95.9 | 57.1229 | 4531.5939 | 440.9118 | 13.8739 | 48.9544
96 | 57.0002 | 4535.6002 | 441.3016 | 13.8862 | 48.9976
96.1 | 56.88 | 4539.6027 | 441.6911 | 13.8984 | 49.0409
96.2 | 56.7625 | 4543.5992 | 442.0799 | 13.9106 | 49.084
96.3 | 56.6473 | 4547.593 | 442.4685 | 13.9229 | 49.1272
96.4 | 56.5346 | 4551.5811 | 442.8565 | 13.9351 | 49.1703
96.5 | 56.4242 | 4555.5637 | 443.244 | 13.9473 | 49.2133
96.6 | 56.316 | 4559.5425 | 443.6312 | 13.9595 | 49.2563
96.7 | 56.21 | 4563.5206 | 444.0182 | 13.9716 | 49.2993
96.8 | 56.1061 | 4567.4951 | 444.4049 | 13.9838 | 49.3422
96.9 | 56.0043 | 4571.4655 | 444.7912 | 13.996 | 49.3851
97 | 55.9045 | 4575.4326 | 445.1772 | 14.0081 | 49.4279
97.1 | 55.8066 | 4579.3972 | 445.563 | 14.0202 | 49.4708
97.2 | 55.7105 | 4583.3558 | 445.9481 | 14.0324 | 49.5135
97.3 | 55.6162 | 4587.3091 | 446.3328 | 14.0445 | 49.5562
97.4 | 55.5236 | 4591.2597 | 446.7172 | 14.0566 | 49.5989
97.5 | 55.4326 | 4595.2075 | 447.1013 | 14.0686 | 49.6416
97.6 | 55.3432 | 4599.1557 | 447.4854 | 14.0807 | 49.6842
97.7 | 55.2553 | 4603.1005 | 447.8692 | 14.0928 | 49.7268
97.8 | 55.1689 | 4607.0437 | 448.2529 | 14.1049 | 49.7694
97.9 | 55.0838 | 4610.986 | 448.6365 | 14.117 | 49.812
98 | 55 | 4614.9275 | 449.02 | 14.129 | 49.8546
98.1 | 54.9174 | 4618.8646 | 449.403 | 14.1411 | 49.8971
98.2 | 54.836 | 4622.7981 | 449.7858 | 14.1531 | 49.9396
98.3 | 54.7557 | 4626.7287 | 450.1682 | 14.1652 | 49.9821
98.4 | 54.6764 | 4630.6574 | 450.5504 | 14.1772 | 50.0245
98.5 | 54.5981 | 4634.5826 | 450.9324 | 14.1892 | 50.0669
98.6 | 54.5207 | 4638.5045 | 451.314 | 14.2012 | 50.1093
98.7 | 54.4442 | 4642.4238 | 451.6953 | 14.2132 | 50.1516
98.8 | 54.3685 | 4646.3392 | 452.0762 | 14.2252 | 50.1939
98.9 | 54.2935 | 4650.2469 | 452.4565 | 14.2372 | 50.2362
99 | 54.2192 | 4654.1523 | 452.8364 | 14.2491 | 50.2783
99.1 | 54.1455 | 4658.0567 | 453.2163 | 14.2611 | 50.3205
99.2 | 54.0723 | 4661.9624 | 453.5963 | 14.273 | 50.3627
99.3 | 53.9997 | 4665.8679 | 453.9763 | 14.285 | 50.4049
99.4 | 53.9275 | 4669.7726 | 454.3563 | 14.2969 | 50.4471
99.5 | 53.8556 | 4673.6751 | 454.736 | 14.3089 | 50.4892
99.6 | 53.784 | 4677.5759 | 455.1155 | 14.3208 | 50.5314
99.7 | 53.7127 | 4681.4752 | 455.4949 | 14.3328 | 50.5735
99.8 | 53.6416 | 4685.3716 | 455.874 | 14.3447 | 50.6156
99.9 | 53.5706 | 4689.2656 | 456.2529 | 14.3566 | 50.6577