## Sheet1
127I(p,3n)125Xe
Recommended cross sections and Yield calculated for thick 127I target
Y1: | Physical Yield
Y2: | Physical Yield
A1: | Activity after 1 hour 1 mA irradiation at EOB
A2: | Saturated activity for 1 mA irradiation at EOB
Energy | sigma | Y1 | Y2 | A1 | A2
MeV | mb | MBq/uAh | mCi/uAh | GBq | GBq
19.3 | 0.57816 | 0.0052076 | 0.00014075 | 5.1022e-06 | 0.00012697
19.4 | 2.51 | 0.028507 | 0.00077046 | 2.793e-05 | 0.00069504
19.5 | 5.3227 | 0.076799 | 0.0020757 | 7.5246e-05 | 0.0018725
19.6 | 8.0349 | 0.15004 | 0.0040551 | 0.000147 | 0.0036581
19.7 | 11.2375 | 0.25368 | 0.0068562 | 0.00024855 | 0.0061851
19.8 | 14.7137 | 0.38885 | 0.010509 | 0.00038098 | 0.0094808
19.9 | 18.6442 | 0.56046 | 0.015148 | 0.00054913 | 0.013665
20 | 22.8855 | 0.77208 | 0.020867 | 0.00075646 | 0.018825
20.1 | 27.4098 | 1.026 | 0.02773 | 0.0010053 | 0.025016
20.2 | 32.2119 | 1.326 | 0.035838 | 0.0012992 | 0.03233
20.3 | 37.2928 | 1.6746 | 0.04526 | 0.0016408 | 0.04083
20.4 | 42.6747 | 2.0746 | 0.05607 | 0.0020326 | 0.050582
20.5 | 48.3847 | 2.5301 | 0.068381 | 0.0024789 | 0.061688
20.6 | 54.441 | 3.0443 | 0.082277 | 0.0029827 | 0.074224
20.7 | 60.8527 | 3.6193 | 0.09782 | 0.0035461 | 0.088245
20.8 | 67.6264 | 4.2637 | 0.11524 | 0.0041774 | 0.10396
20.9 | 74.7596 | 4.9774 | 0.13452 | 0.0048767 | 0.12136
21 | 82.2476 | 5.7645 | 0.1558 | 0.0056479 | 0.14055
21.1 | 90.0833 | 6.6293 | 0.17917 | 0.0064952 | 0.16163
21.2 | 98.2573 | 7.5767 | 0.20477 | 0.0074234 | 0.18473
21.3 | 106.7599 | 8.6137 | 0.2328 | 0.0084395 | 0.21002
21.4 | 115.5805 | 9.7357 | 0.26313 | 0.0095388 | 0.23737
21.5 | 124.7082 | 10.9501 | 0.29595 | 0.010729 | 0.26698
21.6 | 134.1321 | 12.2603 | 0.33136 | 0.012012 | 0.29892
21.7 | 143.8412 | 13.6722 | 0.36952 | 0.013396 | 0.33335
21.8 | 153.8242 | 15.1848 | 0.4104 | 0.014878 | 0.37023
21.9 | 164.0702 | 16.8041 | 0.45417 | 0.016464 | 0.40971
22 | 174.568 | 18.5322 | 0.50087 | 0.018157 | 0.45184
22.1 | 185.3065 | 20.3744 | 0.55066 | 0.019962 | 0.49676
22.2 | 196.2747 | 22.3316 | 0.60356 | 0.02188 | 0.54448
22.3 | 207.4614 | 24.4052 | 0.6596 | 0.023911 | 0.59504
22.4 | 218.8554 | 26.6019 | 0.71897 | 0.026064 | 0.6486
22.5 | 230.4456 | 28.9232 | 0.78171 | 0.028338 | 0.70519
22.6 | 242.2205 | 31.3646 | 0.84769 | 0.03073 | 0.76472
22.7 | 254.169 | 33.9401 | 0.9173 | 0.033253 | 0.82751
22.8 | 266.2796 | 36.6479 | 0.99048 | 0.035906 | 0.89353
22.9 | 278.5408 | 39.4887 | 1.0673 | 0.03869 | 0.96279
23 | 290.941 | 42.4647 | 1.1477 | 0.041606 | 1.0354
23.1 | 303.4687 | 45.5779 | 1.2318 | 0.044656 | 1.1113
23.2 | 316.1119 | 48.8341 | 1.3198 | 0.047846 | 1.1906
23.3 | 328.8591 | 52.2649 | 1.4126 | 0.051208 | 1.2743
23.4 | 341.6982 | 55.801 | 1.5081 | 0.054672 | 1.3605
23.5 | 354.6173 | 59.4878 | 1.6078 | 0.058284 | 1.4504
23.6 | 367.6043 | 63.3206 | 1.7114 | 0.06204 | 1.5439
23.7 | 380.6472 | 67.3053 | 1.8191 | 0.065944 | 1.641
23.8 | 393.7338 | 71.4365 | 1.9307 | 0.069991 | 1.7417
23.9 | 406.8519 | 75.7078 | 2.0462 | 0.074176 | 1.8459
24 | 419.9891 | 80.1371 | 2.1659 | 0.078516 | 1.9539
24.1 | 433.1332 | 84.7284 | 2.29 | 0.083014 | 2.0658
24.2 | 446.2719 | 89.4643 | 2.418 | 0.087654 | 2.1813
24.3 | 459.3927 | 94.3614 | 2.5503 | 0.092453 | 2.3007
24.4 | 472.4834 | 99.4123 | 2.6868 | 0.097401 | 2.4238
24.5 | 485.5316 | 104.6084 | 2.8273 | 0.10249 | 2.5505
24.6 | 498.5249 | 109.9645 | 2.972 | 0.10774 | 2.6811
24.7 | 511.4511 | 115.4778 | 3.121 | 0.11314 | 2.8155
24.8 | 524.298 | 121.1485 | 3.2743 | 0.1187 | 2.9538
24.9 | 537.0536 | 126.9732 | 3.4317 | 0.1244 | 3.0958
25 | 549.7057 | 132.9483 | 3.5932 | 0.13026 | 3.2415
25.1 | 562.2425 | 139.0765 | 3.7588 | 0.13626 | 3.3909
25.2 | 574.6524 | 145.3641 | 3.9288 | 0.14242 | 3.5442
25.3 | 586.9237 | 151.7965 | 4.1026 | 0.14873 | 3.701
25.4 | 599.0453 | 158.3725 | 4.2803 | 0.15517 | 3.8614
25.5 | 611.006 | 165.1017 | 4.4622 | 0.16176 | 4.0254
25.6 | 622.795 | 172.013 | 4.649 | 0.16853 | 4.1939
25.7 | 634.4019 | 179.0379 | 4.8389 | 0.17542 | 4.3652
25.8 | 645.8163 | 186.2163 | 5.0329 | 0.18245 | 4.5402
25.9 | 657.0285 | 193.5389 | 5.2308 | 0.18962 | 4.7188
26 | 668.0287 | 201.0122 | 5.4328 | 0.19695 | 4.901
26.1 | 678.8078 | 208.6101 | 5.6381 | 0.20439 | 5.0862
26.2 | 689.3569 | 216.3715 | 5.8479 | 0.21199 | 5.2755
26.3 | 699.6675 | 224.2658 | 6.0612 | 0.21973 | 5.4679
26.4 | 709.7315 | 232.2863 | 6.278 | 0.22759 | 5.6635
26.5 | 719.5411 | 240.435 | 6.4982 | 0.23557 | 5.8622
26.6 | 729.0892 | 248.7267 | 6.7223 | 0.2437 | 6.0643
26.7 | 738.3689 | 257.1461 | 6.9499 | 0.25194 | 6.2696
26.8 | 747.3737 | 265.6949 | 7.1809 | 0.26032 | 6.4781
26.9 | 756.0978 | 274.3572 | 7.4151 | 0.26881 | 6.6893
27 | 764.5356 | 283.139 | 7.6524 | 0.27741 | 6.9034
27.1 | 772.6821 | 292.0515 | 7.8933 | 0.28614 | 7.1207
27.2 | 780.533 | 301.0731 | 8.1371 | 0.29498 | 7.3406
27.3 | 788.084 | 310.2199 | 8.3843 | 0.30394 | 7.5636
27.4 | 795.3319 | 319.4602 | 8.6341 | 0.313 | 7.7889
27.5 | 802.2734 | 328.8052 | 8.8866 | 0.32215 | 8.0168
27.6 | 808.9062 | 338.2518 | 9.1419 | 0.33141 | 8.2471
27.7 | 815.2283 | 347.8063 | 9.4002 | 0.34077 | 8.4801
27.8 | 821.2379 | 357.4509 | 9.6608 | 0.35022 | 8.7152
27.9 | 826.9341 | 367.1575 | 9.9232 | 0.35973 | 8.9519
28 | 832.3165 | 376.992 | 10.189 | 0.36937 | 9.1916
28.1 | 837.3848 | 386.9115 | 10.4571 | 0.37908 | 9.4335
28.2 | 842.1394 | 396.9075 | 10.7272 | 0.38888 | 9.6772
28.3 | 846.5811 | 406.9613 | 10.999 | 0.39873 | 9.9223
28.4 | 850.711 | 417.1966 | 11.2756 | 0.40876 | 10.1719
28.5 | 854.5306 | 427.4164 | 11.5518 | 0.41877 | 10.4211
28.6 | 858.0418 | 437.6886 | 11.8294 | 0.42883 | 10.6715
28.7 | 861.247 | 448.0455 | 12.1093 | 0.43898 | 10.924
28.8 | 864.1487 | 458.458 | 12.3908 | 0.44918 | 11.1779
28.9 | 866.7499 | 468.933 | 12.6739 | 0.45945 | 11.4333
29 | 869.0537 | 479.4618 | 12.9584 | 0.46976 | 11.69
29.1 | 871.0635 | 490.0359 | 13.2442 | 0.48012 | 11.9478
29.2 | 872.7831 | 500.6517 | 13.5311 | 0.49052 | 12.2067
29.3 | 874.2164 | 511.3217 | 13.8195 | 0.50098 | 12.4668
29.4 | 875.3675 | 522.0319 | 14.109 | 0.51147 | 12.7279
29.5 | 876.2408 | 532.7842 | 14.3996 | 0.52201 | 12.9901
29.6 | 876.8406 | 543.565 | 14.6909 | 0.53257 | 13.253
29.7 | 877.1717 | 554.376 | 14.9831 | 0.54316 | 13.5165
29.8 | 877.2388 | 565.2142 | 15.2761 | 0.55378 | 13.7808
29.9 | 877.0468 | 576.0605 | 15.5692 | 0.56441 | 14.0452
30 | 876.6007 | 586.9275 | 15.8629 | 0.57505 | 14.3102
30.1 | 875.9055 | 597.8489 | 16.1581 | 0.58575 | 14.5765
30.2 | 874.9664 | 608.769 | 16.4532 | 0.59645 | 14.8427
30.3 | 873.7885 | 619.6744 | 16.748 | 0.60714 | 15.1086
30.4 | 872.3771 | 630.604 | 17.0434 | 0.61785 | 15.3751
30.5 | 870.7374 | 641.534 | 17.3388 | 0.62856 | 15.6416
30.6 | 868.8748 | 652.4821 | 17.6347 | 0.63928 | 15.9085
30.7 | 866.7945 | 663.4404 | 17.9308 | 0.65002 | 16.1757
30.8 | 864.5018 | 674.3697 | 18.2262 | 0.66073 | 16.4422
30.9 | 862.0022 | 685.2984 | 18.5216 | 0.67143 | 16.7086
31 | 859.3009 | 696.234 | 18.8171 | 0.68215 | 16.9753
31.1 | 856.4033 | 707.1379 | 19.1118 | 0.69283 | 17.2411
31.2 | 853.3146 | 718.0484 | 19.4067 | 0.70352 | 17.5071
31.3 | 850.0401 | 728.9476 | 19.7013 | 0.7142 | 17.7729
31.4 | 846.5848 | 739.8076 | 19.9948 | 0.72484 | 18.0377
31.5 | 842.9541 | 750.6715 | 20.2884 | 0.73549 | 18.3025
31.6 | 839.1531 | 761.5014 | 20.5811 | 0.7461 | 18.5666
31.7 | 835.1868 | 772.3002 | 20.873 | 0.75668 | 18.8299
31.8 | 831.0603 | 783.0855 | 21.1645 | 0.76724 | 19.0928
31.9 | 826.7785 | 793.8151 | 21.4545 | 0.77776 | 19.3544
32 | 822.3466 | 804.5809 | 21.7454 | 0.7883 | 19.6169
32.1 | 817.7693 | 815.2769 | 22.0345 | 0.79878 | 19.8777
32.2 | 813.0515 | 825.9063 | 22.3218 | 0.8092 | 20.1369
32.3 | 808.1981 | 836.5159 | 22.6085 | 0.81959 | 20.3956
32.4 | 803.2138 | 847.0841 | 22.8942 | 0.82995 | 20.6532
32.5 | 798.1032 | 857.5993 | 23.1784 | 0.84025 | 20.9096
32.6 | 792.8711 | 868.0931 | 23.462 | 0.85053 | 21.1655
32.7 | 787.522 | 878.5256 | 23.7439 | 0.86075 | 21.4198
32.8 | 782.0604 | 888.8997 | 24.0243 | 0.87092 | 21.6728
32.9 | 776.4908 | 899.2419 | 24.3038 | 0.88105 | 21.9249
33 | 770.8177 | 909.513 | 24.5814 | 0.89111 | 22.1753
33.1 | 765.0454 | 919.7394 | 24.8578 | 0.90113 | 22.4247
33.2 | 759.1781 | 929.9373 | 25.1334 | 0.91112 | 22.6733
33.3 | 753.2203 | 940.0597 | 25.407 | 0.92104 | 22.9201
33.4 | 747.176 | 950.1098 | 25.6786 | 0.93089 | 23.1651
33.5 | 741.0495 | 960.1397 | 25.9497 | 0.94072 | 23.4097
33.6 | 734.8448 | 970.0767 | 26.2183 | 0.95045 | 23.652
33.7 | 728.566 | 979.9507 | 26.4852 | 0.96013 | 23.8927
33.8 | 722.217 | 989.7776 | 26.7507 | 0.96975 | 24.1323
33.9 | 715.8019 | 999.5214 | 27.0141 | 0.9793 | 24.3699
34 | 709.3246 | 1009.1941 | 27.2755 | 0.98878 | 24.6057
34.1 | 702.7888 | 1018.7945 | 27.535 | 0.99818 | 24.8398
34.2 | 696.1985 | 1028.334 | 27.7928 | 1.0075 | 25.0724
34.3 | 689.5574 | 1037.828 | 28.0494 | 1.0168 | 25.3039
34.4 | 682.8692 | 1047.2503 | 28.3041 | 1.0261 | 25.5336
34.5 | 676.1377 | 1056.596 | 28.5566 | 1.0352 | 25.7614
34.6 | 669.3664 | 1065.8681 | 28.8072 | 1.0443 | 25.9875
34.7 | 662.559 | 1075.0578 | 29.0556 | 1.0533 | 26.2116
34.8 | 655.719 | 1084.1644 | 29.3017 | 1.0622 | 26.4336
34.9 | 648.85 | 1093.2067 | 29.5461 | 1.0711 | 26.6541
35 | 641.9554 | 1102.1607 | 29.7881 | 1.0799 | 26.8724
35.1 | 635.0387 | 1111.0447 | 30.0282 | 1.0886 | 27.089
35.2 | 628.1033 | 1119.8543 | 30.2663 | 1.0972 | 27.3038
35.3 | 621.1524 | 1128.5962 | 30.5026 | 1.1058 | 27.5169
35.4 | 614.1895 | 1137.2401 | 30.7362 | 1.1142 | 27.7277
35.5 | 607.2178 | 1145.8149 | 30.968 | 1.1226 | 27.9367
35.6 | 600.2405 | 1154.3057 | 31.1975 | 1.131 | 28.1438
35.7 | 593.2607 | 1162.7118 | 31.4246 | 1.1392 | 28.3487
35.8 | 586.2815 | 1171.0332 | 31.6495 | 1.1473 | 28.5516
35.9 | 579.3061 | 1179.2902 | 31.8727 | 1.1554 | 28.7529
36 | 572.3374 | 1187.4616 | 32.0936 | 1.1634 | 28.9522
36.1 | 565.3784 | 1195.5506 | 32.3122 | 1.1714 | 29.1494
36.2 | 558.432 | 1203.5636 | 32.5287 | 1.1792 | 29.3447
36.3 | 551.501 | 1211.4937 | 32.7431 | 1.187 | 29.5381
36.4 | 544.5881 | 1219.3309 | 32.9549 | 1.1947 | 29.7292
36.5 | 537.696 | 1227.159 | 33.1665 | 1.2023 | 29.92
36.6 | 530.8275 | 1234.8332 | 33.3739 | 1.2099 | 30.1071
36.7 | 523.985 | 1242.4272 | 33.5791 | 1.2173 | 30.2923
36.8 | 517.171 | 1249.9349 | 33.782 | 1.2246 | 30.4753
36.9 | 510.3879 | 1257.3594 | 33.9827 | 1.2319 | 30.6564
37 | 503.6381 | 1264.7098 | 34.1813 | 1.2391 | 30.8356
37.1 | 496.9237 | 1271.9831 | 34.3779 | 1.2463 | 31.0129
37.2 | 490.2469 | 1279.1381 | 34.5713 | 1.2533 | 31.1874
37.3 | 483.6098 | 1286.2194 | 34.7627 | 1.2602 | 31.36
37.4 | 477.0144 | 1293.2412 | 34.9525 | 1.2671 | 31.5312
37.5 | 470.4625 | 1300.1892 | 35.1402 | 1.2739 | 31.7006
37.6 | 463.9559 | 1307.0355 | 35.3253 | 1.2806 | 31.8675
37.7 | 457.4964 | 1313.8002 | 35.5081 | 1.2872 | 32.0325
37.8 | 451.0857 | 1320.4863 | 35.6888 | 1.2938 | 32.1955
37.9 | 444.7253 | 1327.0941 | 35.8674 | 1.3002 | 32.3566
38 | 438.4167 | 1333.616 | 36.0437 | 1.3066 | 32.5156
38.1 | 432.1614 | 1340.0604 | 36.2178 | 1.313 | 32.6727
38.2 | 425.9606 | 1346.4353 | 36.3901 | 1.3192 | 32.8282
38.3 | 419.8158 | 1352.7284 | 36.5602 | 1.3254 | 32.9816
38.4 | 413.7282 | 1358.9351 | 36.728 | 1.3314 | 33.1329
38.5 | 407.699 | 1365.0635 | 36.8936 | 1.3374 | 33.2824
38.6 | 401.7295 | 1371.1143 | 37.0571 | 1.3434 | 33.4299
38.7 | 395.8207 | 1377.0855 | 37.2185 | 1.3492 | 33.5755
38.8 | 389.9737 | 1382.9803 | 37.3778 | 1.355 | 33.7192
38.9 | 384.1898 | 1388.806 | 37.5353 | 1.3607 | 33.8612
39 | 378.4699 | 1394.5585 | 37.6908 | 1.3663 | 34.0015
39.1 | 372.815 | 1400.2274 | 37.844 | 1.3719 | 34.1397
39.2 | 367.2263 | 1405.8332 | 37.9955 | 1.3774 | 34.2764
39.3 | 361.7046 | 1411.357 | 38.1448 | 1.3828 | 34.4111
39.4 | 356.251 | 1416.8188 | 38.2924 | 1.3882 | 34.5442
39.5 | 350.8662 | 1422.1917 | 38.4376 | 1.3934 | 34.6752
39.6 | 345.5513 | 1427.5019 | 38.5811 | 1.3986 | 34.8047
39.7 | 340.3071 | 1432.7437 | 38.7228 | 1.4038 | 34.9325
39.8 | 335.1343 | 1437.9218 | 38.8628 | 1.4088 | 35.0588
39.9 | 330.0336 | 1443.0291 | 39.0008 | 1.4138 | 35.1833
40 | 325.0059 | 1448.0566 | 39.1367 | 1.4188 | 35.3059
40.1 | 320.0517 | 1453.0305 | 39.2711 | 1.4236 | 35.4271
40.2 | 315.1716 | 1457.9361 | 39.4037 | 1.4284 | 35.5467
40.3 | 310.3662 | 1462.7762 | 39.5345 | 1.4332 | 35.6647
40.4 | 305.6358 | 1467.5462 | 39.6634 | 1.4379 | 35.781
40.5 | 300.981 | 1472.2526 | 39.7906 | 1.4425 | 35.8958
40.6 | 296.4019 | 1476.8944 | 39.9161 | 1.447 | 36.009
40.7 | 291.899 | 1481.4762 | 40.0399 | 1.4515 | 36.1207
40.8 | 287.4724 | 1485.9937 | 40.162 | 1.4559 | 36.2308
40.9 | 283.1221 | 1490.4598 | 40.2827 | 1.4603 | 36.3397
41 | 278.8484 | 1494.8585 | 40.4016 | 1.4646 | 36.447
41.1 | 274.6511 | 1499.2009 | 40.5189 | 1.4689 | 36.5528
41.2 | 270.5302 | 1503.4959 | 40.635 | 1.4731 | 36.6576
41.3 | 266.4855 | 1507.7394 | 40.7497 | 1.4772 | 36.761
41.4 | 262.5168 | 1511.9292 | 40.863 | 1.4813 | 36.8632
41.5 | 258.624 | 1516.0538 | 40.9744 | 1.4854 | 36.9637
41.6 | 254.8065 | 1520.1114 | 41.0841 | 1.4894 | 37.0627
41.7 | 251.0642 | 1524.1244 | 41.1926 | 1.4933 | 37.1605
41.8 | 247.3964 | 1528.0921 | 41.2998 | 1.4972 | 37.2572
41.9 | 243.8026 | 1532.011 | 41.4057 | 1.501 | 37.3528
42 | 240.2823 | 1535.8762 | 41.5102 | 1.5048 | 37.447
42.1 | 236.8348 | 1539.6858 | 41.6131 | 1.5085 | 37.5399
42.2 | 233.4594 | 1543.4608 | 41.7152 | 1.5122 | 37.632
42.3 | 230.1553 | 1547.192 | 41.816 | 1.5159 | 37.7229
42.4 | 226.9216 | 1550.8735 | 41.9155 | 1.5195 | 37.8127
42.5 | 223.7574 | 1554.5117 | 42.0138 | 1.5231 | 37.9014
42.6 | 220.6617 | 1558.1088 | 42.111 | 1.5266 | 37.9891
42.7 | 217.6336 | 1561.6592 | 42.207 | 1.5301 | 38.0757
42.8 | 214.6718 | 1565.1702 | 42.3019 | 1.5335 | 38.1613
42.9 | 211.7753 | 1568.6377 | 42.3956 | 1.5369 | 38.2458
43 | 208.9429 | 1572.0663 | 42.4883 | 1.5403 | 38.3294
43.1 | 206.1734 | 1575.4494 | 42.5797 | 1.5436 | 38.4119
43.2 | 203.4656 | 1578.7955 | 42.6701 | 1.5469 | 38.4935
43.3 | 200.8183 | 1582.1076 | 42.7597 | 1.5501 | 38.5742
43.4 | 198.2302 | 1585.3829 | 42.8482 | 1.5533 | 38.6541
43.5 | 195.7 | 1588.6212 | 42.9357 | 1.5565 | 38.733
43.6 | 193.2266 | 1591.8174 | 43.0221 | 1.5596 | 38.811
43.7 | 190.8086 | 1594.9849 | 43.1077 | 1.5627 | 38.8882
43.8 | 188.4449 | 1598.1178 | 43.1924 | 1.5658 | 38.9646
43.9 | 186.1341 | 1601.2201 | 43.2762 | 1.5688 | 39.0402
44 | 183.875 | 1604.2946 | 43.3593 | 1.5718 | 39.1152
44.1 | 181.6664 | 1607.33 | 43.4414 | 1.5748 | 39.1892
44.2 | 179.5071 | 1610.3358 | 43.5226 | 1.5778 | 39.2625
44.3 | 177.3956 | 1613.3136 | 43.6031 | 1.5807 | 39.3351
44.4 | 175.3309 | 1616.2579 | 43.6826 | 1.5836 | 39.4069
44.5 | 173.3115 | 1619.1797 | 43.7616 | 1.5864 | 39.4781
44.6 | 171.4194 | 1622.0747 | 43.8399 | 1.5893 | 39.5487
44.7 | 169.5687 | 1624.9394 | 43.9173 | 1.5921 | 39.6185
44.8 | 167.7349 | 1627.7772 | 43.994 | 1.5948 | 39.6877
44.9 | 165.9208 | 1630.5922 | 44.0701 | 1.5976 | 39.7564
45 | 164.1285 | 1633.3828 | 44.1455 | 1.6003 | 39.8244
45.1 | 162.3605 | 1636.1472 | 44.2202 | 1.603 | 39.8918
45.2 | 160.6185 | 1638.8905 | 44.2943 | 1.6057 | 39.9587
45.3 | 158.9043 | 1641.6046 | 44.3677 | 1.6084 | 40.0249
45.4 | 157.2195 | 1644.2946 | 44.4404 | 1.611 | 40.0904
45.5 | 155.5653 | 1646.9629 | 44.5125 | 1.6136 | 40.1555
45.6 | 153.9427 | 1649.6042 | 44.5839 | 1.6162 | 40.2199
45.7 | 152.3525 | 1652.2201 | 44.6546 | 1.6188 | 40.2837
45.8 | 150.7955 | 1654.82 | 44.7249 | 1.6213 | 40.3471
45.9 | 149.272 | 1657.3955 | 44.7945 | 1.6239 | 40.4099
46 | 147.7825 | 1659.9515 | 44.8636 | 1.6264 | 40.4722
46.1 | 146.3273 | 1662.4885 | 44.9321 | 1.6289 | 40.534
46.2 | 144.9065 | 1665.0017 | 45 | 1.6313 | 40.5953
46.3 | 143.5203 | 1667.4917 | 45.0673 | 1.6338 | 40.656
46.4 | 142.1688 | 1669.9633 | 45.1341 | 1.6362 | 40.7163
46.5 | 140.8519 | 1672.4172 | 45.2005 | 1.6386 | 40.7761
46.6 | 139.5698 | 1674.857 | 45.2664 | 1.641 | 40.8356
46.7 | 138.3226 | 1677.2792 | 45.3319 | 1.6433 | 40.8947
46.8 | 137.1102 | 1679.681 | 45.3968 | 1.6457 | 40.9532
46.9 | 135.9327 | 1682.0687 | 45.4613 | 1.648 | 41.0114
47 | 134.7903 | 1684.4379 | 45.5253 | 1.6504 | 41.0692
47.1 | 133.683 | 1686.79 | 45.5889 | 1.6527 | 41.1265
47.2 | 132.6108 | 1689.1321 | 45.6522 | 1.655 | 41.1837
47.3 | 131.5738 | 1691.4566 | 45.715 | 1.6572 | 41.2403
47.4 | 130.572 | 1693.7634 | 45.7774 | 1.6595 | 41.2966
47.5 | 129.6053 | 1696.0632 | 45.8395 | 1.6618 | 41.3526
47.6 | 128.6737 | 1698.3511 | 45.9014 | 1.664 | 41.4084
47.7 | 127.7768 | 1700.6223 | 45.9628 | 1.6662 | 41.4638
47.8 | 126.9142 | 1702.885 | 46.0239 | 1.6684 | 41.519
47.9 | 126.0855 | 1705.1382 | 46.0848 | 1.6706 | 41.5739
48 | 125.2898 | 1707.3765 | 46.1453 | 1.6728 | 41.6285
48.1 | 124.5263 | 1709.6063 | 46.2056 | 1.675 | 41.6828
48.2 | 123.7937 | 1711.8297 | 46.2657 | 1.6772 | 41.7371
48.3 | 123.0905 | 1714.0419 | 46.3255 | 1.6794 | 41.791
48.4 | 122.4153 | 1716.2442 | 46.385 | 1.6815 | 41.8447
48.5 | 121.7659 | 1718.4392 | 46.4443 | 1.6837 | 41.8982
48.6 | 121.1403 | 1720.625 | 46.5034 | 1.6858 | 41.9515
48.7 | 120.5366 | 1722.8044 | 46.5623 | 1.688 | 42.0046
48.8 | 119.9528 | 1724.9774 | 46.621 | 1.6901 | 42.0576
48.9 | 119.3868 | 1727.1438 | 46.6796 | 1.6922 | 42.1104
49 | 118.8366 | 1729.3038 | 46.7379 | 1.6943 | 42.1631
49.1 | 118.3002 | 1731.4547 | 46.7961 | 1.6964 | 42.2155
49.2 | 117.7754 | 1733.5989 | 46.854 | 1.6985 | 42.2678
49.3 | 117.2602 | 1735.7394 | 46.9119 | 1.7006 | 42.32
49.4 | 116.7537 | 1737.8755 | 46.9696 | 1.7027 | 42.3721
49.5 | 116.2556 | 1740.0059 | 47.0272 | 1.7048 | 42.424
49.6 | 115.7659 | 1742.1316 | 47.0846 | 1.7069 | 42.4759
49.7 | 115.2846 | 1744.2505 | 47.1419 | 1.709 | 42.5275
49.8 | 114.8115 | 1746.362 | 47.199 | 1.711 | 42.579
49.9 | 114.3467 | 1748.4692 | 47.2559 | 1.7131 | 42.6304
50 | 113.8899 | 1750.574 | 47.3128 | 1.7152 | 42.6817
50.1 | 113.4412 | 1752.6896 | 47.37 | 1.7172 | 42.7333
50.2 | 113.0005 | 1754.7841 | 47.4266 | 1.7193 | 42.7843
50.3 | 112.5676 | 1756.8726 | 47.483 | 1.7213 | 42.8353
50.4 | 112.1426 | 1758.9532 | 47.5393 | 1.7234 | 42.886
50.5 | 111.7253 | 1761.0287 | 47.5954 | 1.7254 | 42.9366
50.6 | 111.3158 | 1763.1027 | 47.6514 | 1.7274 | 42.9872
50.7 | 110.9138 | 1765.1744 | 47.7074 | 1.7295 | 43.0377
50.8 | 110.5194 | 1767.2421 | 47.7633 | 1.7315 | 43.0881
50.9 | 110.1324 | 1769.3072 | 47.8191 | 1.7335 | 43.1384
51 | 109.7529 | 1771.3684 | 47.8748 | 1.7355 | 43.1887
51.1 | 109.3806 | 1773.4463 | 47.931 | 1.7376 | 43.2394
51.2 | 109.0156 | 1775.4937 | 47.9863 | 1.7396 | 43.2893
51.3 | 108.6578 | 1777.5441 | 48.0417 | 1.7416 | 43.3393
51.4 | 108.3071 | 1779.5912 | 48.0971 | 1.7436 | 43.3892
51.5 | 107.9634 | 1781.6311 | 48.1522 | 1.7456 | 43.4389
51.6 | 107.6267 | 1783.6686 | 48.2073 | 1.7476 | 43.4886
51.7 | 107.2969 | 1785.7055 | 48.2623 | 1.7496 | 43.5383
51.8 | 106.9739 | 1787.737 | 48.3172 | 1.7516 | 43.5878
51.9 | 106.6576 | 1789.7612 | 48.3719 | 1.7536 | 43.6371
52 | 106.348 | 1791.7884 | 48.4267 | 1.7555 | 43.6866
52.1 | 106.0449 | 1793.8156 | 48.4815 | 1.7575 | 43.736
52.2 | 105.7482 | 1795.8371 | 48.5361 | 1.7595 | 43.7853
52.3 | 105.4574 | 1797.8524 | 48.5906 | 1.7615 | 43.8344
52.4 | 105.1723 | 1799.8661 | 48.645 | 1.7635 | 43.8835
52.5 | 104.8925 | 1801.8781 | 48.6994 | 1.7654 | 43.9326
52.6 | 104.6178 | 1803.8856 | 48.7537 | 1.7674 | 43.9815
52.7 | 104.3478 | 1805.8922 | 48.8079 | 1.7694 | 44.0304
52.8 | 104.0823 | 1807.8999 | 48.8622 | 1.7713 | 44.0794
52.9 | 103.8208 | 1809.9069 | 48.9164 | 1.7733 | 44.1283
53 | 103.5632 | 1811.9102 | 48.9705 | 1.7753 | 44.1772
53.1 | 103.3091 | 1813.9117 | 49.0246 | 1.7772 | 44.226
53.2 | 103.0581 | 1815.9108 | 49.0787 | 1.7792 | 44.2747
53.3 | 102.81 | 1817.9051 | 49.1326 | 1.7811 | 44.3233
53.4 | 102.5645 | 1819.8989 | 49.1865 | 1.7831 | 44.3719
53.5 | 102.3212 | 1821.8923 | 49.2403 | 1.785 | 44.4206
53.6 | 102.0798 | 1823.887 | 49.2942 | 1.787 | 44.4692
53.7 | 101.8401 | 1825.879 | 49.3481 | 1.7889 | 44.5178
53.8 | 101.6017 | 1827.8693 | 49.4019 | 1.7909 | 44.5663
53.9 | 101.3644 | 1829.8586 | 49.4556 | 1.7928 | 44.6148
54 | 101.1277 | 1831.8445 | 49.5093 | 1.7948 | 44.6632
54.1 | 100.8914 | 1833.8251 | 49.5628 | 1.7967 | 44.7115
54.2 | 100.6551 | 1835.8047 | 49.6163 | 1.7987 | 44.7598
54.3 | 100.4187 | 1837.7832 | 49.6698 | 1.8006 | 44.808
54.4 | 100.1817 | 1839.7607 | 49.7233 | 1.8025 | 44.8562
54.5 | 99.9438 | 1841.7359 | 49.7766 | 1.8045 | 44.9044
54.6 | 99.7048 | 1843.7106 | 49.83 | 1.8064 | 44.9525
54.7 | 99.4647 | 1845.6846 | 49.8834 | 1.8083 | 45.0006
54.8 | 99.2234 | 1847.6557 | 49.9366 | 1.8103 | 45.0487
54.9 | 98.9809 | 1849.6255 | 49.9899 | 1.8122 | 45.0967
55 | 98.7374 | 1851.5922 | 50.043 | 1.8141 | 45.1447
55.1 | 98.4926 | 1853.5552 | 50.0961 | 1.8161 | 45.1925
55.2 | 98.2467 | 1855.5169 | 50.1491 | 1.818 | 45.2404
55.3 | 97.9997 | 1857.4777 | 50.2021 | 1.8199 | 45.2882
55.4 | 97.7516 | 1859.4371 | 50.2551 | 1.8218 | 45.336
55.5 | 97.5023 | 1861.392 | 50.3079 | 1.8237 | 45.3836
55.6 | 97.252 | 1863.3443 | 50.3607 | 1.8256 | 45.4312
55.7 | 97.0005 | 1865.2956 | 50.4134 | 1.8276 | 45.4788
55.8 | 96.7479 | 1867.247 | 50.4661 | 1.8295 | 45.5264
55.9 | 96.4942 | 1869.1928 | 50.5187 | 1.8314 | 45.5738
56 | 96.2394 | 1871.1328 | 50.5712 | 1.8333 | 45.6211
56.1 | 95.9835 | 1873.0722 | 50.6236 | 1.8352 | 45.6684
56.2 | 95.7265 | 1875.0117 | 50.676 | 1.8371 | 45.7157
56.3 | 95.4684 | 1876.9487 | 50.7283 | 1.839 | 45.7629
56.4 | 95.2093 | 1878.8822 | 50.7806 | 1.8409 | 45.8101
56.5 | 94.949 | 1880.8144 | 50.8328 | 1.8428 | 45.8572
56.6 | 94.6877 | 1882.7475 | 50.8851 | 1.8447 | 45.9043
56.7 | 94.4254 | 1884.6793 | 50.9373 | 1.8466 | 45.9514
56.8 | 94.162 | 1886.6056 | 50.9893 | 1.8484 | 45.9984
56.9 | 93.8975 | 1888.5248 | 51.0412 | 1.8503 | 46.0452
57 | 93.6319 | 1890.4431 | 51.0931 | 1.8522 | 46.0919
57.1 | 93.3654 | 1892.3593 | 51.1448 | 1.8541 | 46.1386
57.2 | 93.0983 | 1894.2745 | 51.1966 | 1.856 | 46.1853
57.3 | 92.831 | 1896.1831 | 51.2482 | 1.8578 | 46.2319
57.4 | 92.564 | 1898.0878 | 51.2997 | 1.8597 | 46.2783
57.5 | 92.2977 | 1899.992 | 51.3511 | 1.8616 | 46.3247
57.6 | 92.0326 | 1901.8935 | 51.4025 | 1.8634 | 46.3711
57.7 | 91.769 | 1903.7907 | 51.4538 | 1.8653 | 46.4174
57.8 | 91.5075 | 1905.6841 | 51.505 | 1.8671 | 46.4635
57.9 | 91.2485 | 1907.5754 | 51.5561 | 1.869 | 46.5096
58 | 90.9923 | 1909.4663 | 51.6072 | 1.8708 | 46.5557
58.1 | 90.7395 | 1911.3553 | 51.6583 | 1.8727 | 46.6018
58.2 | 90.4905 | 1913.2406 | 51.7092 | 1.8745 | 46.6478
58.3 | 90.2458 | 1915.1247 | 51.7601 | 1.8764 | 46.6937
58.4 | 90.0057 | 1917.0064 | 51.811 | 1.8782 | 46.7396
58.5 | 89.7707 | 1918.8859 | 51.8618 | 1.8801 | 46.7854
58.6 | 89.5412 | 1920.7617 | 51.9125 | 1.8819 | 46.8311
58.7 | 89.3178 | 1922.6344 | 51.9631 | 1.8837 | 46.8768
58.8 | 89.1007 | 1924.5058 | 52.0137 | 1.8856 | 46.9224
58.9 | 88.8898 | 1926.377 | 52.0642 | 1.8874 | 46.968
59 | 88.6839 | 1928.2433 | 52.1147 | 1.8892 | 47.0136
59.1 | 88.4821 | 1930.1064 | 52.165 | 1.8911 | 47.059
59.2 | 88.2834 | 1931.9696 | 52.2154 | 1.8929 | 47.1044
59.3 | 88.0866 | 1933.8339 | 52.2658 | 1.8947 | 47.1499
59.4 | 87.8907 | 1935.6966 | 52.3161 | 1.8965 | 47.1953
59.5 | 87.6948 | 1937.5574 | 52.3664 | 1.8984 | 47.2406
59.6 | 87.4977 | 1939.4155 | 52.4166 | 1.9002 | 47.2859
59.7 | 87.2984 | 1941.271 | 52.4668 | 1.902 | 47.3312
59.8 | 87.096 | 1943.1268 | 52.5169 | 1.9038 | 47.3764
59.9 | 86.8901 | 1944.9814 | 52.5671 | 1.9056 | 47.4217
60 | 86.6812 | 1946.8315 | 52.6171 | 1.9074 | 47.4668
60.1 | 86.4696 | 1948.6766 | 52.6669 | 1.9093 | 47.5117
60.2 | 86.2558 | 1950.5208 | 52.7168 | 1.9111 | 47.5567
60.3 | 86.0402 | 1952.3639 | 52.7666 | 1.9129 | 47.6017
60.4 | 85.8234 | 1954.2065 | 52.8164 | 1.9147 | 47.6466
60.5 | 85.6056 | 1956.047 | 52.8661 | 1.9165 | 47.6915
60.6 | 85.3874 | 1957.8864 | 52.9158 | 1.9183 | 47.7363
60.7 | 85.169 | 1959.7221 | 52.9655 | 1.9201 | 47.7811
60.8 | 84.9507 | 1961.5561 | 53.015 | 1.9219 | 47.8258
60.9 | 84.7327 | 1963.3885 | 53.0646 | 1.9237 | 47.8704
61 | 84.5151 | 1965.2157 | 53.1139 | 1.9255 | 47.915
61.1 | 84.2979 | 1967.0412 | 53.1633 | 1.9272 | 47.9595
61.2 | 84.0811 | 1968.864 | 53.2125 | 1.929 | 48.0039
61.3 | 83.8648 | 1970.6837 | 53.2617 | 1.9308 | 48.0483
61.4 | 83.6488 | 1972.5002 | 53.3108 | 1.9326 | 48.0926
61.5 | 83.4331 | 1974.3164 | 53.3599 | 1.9344 | 48.1369
61.6 | 83.2177 | 1976.132 | 53.409 | 1.9362 | 48.1812
61.7 | 83.0024 | 1977.9454 | 53.458 | 1.9379 | 48.2254
61.8 | 82.7873 | 1979.755 | 53.5069 | 1.9397 | 48.2695
61.9 | 82.5723 | 1981.5605 | 53.5557 | 1.9415 | 48.3135
62 | 82.3572 | 1983.3632 | 53.6044 | 1.9432 | 48.3575
62.1 | 82.1422 | 1985.1656 | 53.6531 | 1.945 | 48.4014
62.2 | 81.9272 | 1986.9668 | 53.7018 | 1.9468 | 48.4453
62.3 | 81.7121 | 1988.7647 | 53.7504 | 1.9485 | 48.4892
62.4 | 81.4969 | 1990.5583 | 53.7989 | 1.9503 | 48.5329
62.5 | 81.2817 | 1992.3492 | 53.8473 | 1.952 | 48.5766
62.6 | 81.0665 | 1994.1387 | 53.8956 | 1.9538 | 48.6202
62.7 | 80.8512 | 1995.9278 | 53.944 | 1.9556 | 48.6638
62.8 | 80.6358 | 1997.7146 | 53.9923 | 1.9573 | 48.7074
62.9 | 80.4203 | 1999.4961 | 54.0404 | 1.959 | 48.7508
63 | 80.2048 | 2001.2733 | 54.0885 | 1.9608 | 48.7941
63.1 | 79.9893 | 2003.051 | 54.1365 | 1.9625 | 48.8375
63.2 | 79.7738 | 2004.8278 | 54.1845 | 1.9643 | 48.8808
63.3 | 79.5582 | 2006.6021 | 54.2325 | 1.966 | 48.9241
63.4 | 79.3425 | 2008.373 | 54.2804 | 1.9677 | 48.9672
63.5 | 79.1269 | 2010.1415 | 54.3281 | 1.9695 | 49.0104
63.6 | 78.9113 | 2011.9076 | 54.3759 | 1.9712 | 49.0534
63.7 | 78.6956 | 2013.6702 | 54.4235 | 1.9729 | 49.0964
63.8 | 78.4793 | 2015.4299 | 54.4711 | 1.9747 | 49.1393
63.9 | 78.2634 | 2017.1973 | 54.5188 | 1.9764 | 49.1824
64 | 78.0475 | 2018.9501 | 54.5662 | 1.9781 | 49.2251
64.1 | 77.8316 | 2020.6999 | 54.6135 | 1.9798 | 49.2678
64.2 | 77.6158 | 2022.4491 | 54.6608 | 1.9815 | 49.3104
64.3 | 77.4001 | 2024.1961 | 54.708 | 1.9832 | 49.353
64.4 | 77.1847 | 2025.9406 | 54.7552 | 1.985 | 49.3956
64.5 | 76.9697 | 2027.6821 | 54.8022 | 1.9867 | 49.438
64.6 | 76.7553 | 2029.4206 | 54.8492 | 1.9884 | 49.4804
64.7 | 76.5416 | 2031.1565 | 54.8961 | 1.9901 | 49.5227
64.8 | 76.3288 | 2032.8908 | 54.943 | 1.9918 | 49.565
64.9 | 76.1171 | 2034.6217 | 54.9898 | 1.9935 | 49.6072
65 | 75.9067 | 2036.3491 | 55.0365 | 1.9952 | 49.6493
65.1 | 75.6976 | 2038.0709 | 55.083 | 1.9968 | 49.6913
65.2 | 75.4897 | 2039.7897 | 55.1295 | 1.9985 | 49.7332
65.3 | 75.283 | 2041.5084 | 55.1759 | 2.0002 | 49.7751
65.4 | 75.0773 | 2043.2273 | 55.2224 | 2.0019 | 49.817
65.5 | 74.8723 | 2044.9437 | 55.2687 | 2.0036 | 49.8589
65.6 | 74.668 | 2046.6586 | 55.3151 | 2.0053 | 49.9007
65.7 | 74.4641 | 2048.3702 | 55.3614 | 2.0069 | 49.9424
65.8 | 74.2604 | 2050.078 | 55.4075 | 2.0086 | 49.9841
65.9 | 74.057 | 2051.7841 | 55.4536 | 2.0103 | 50.0257
66 | 73.8536 | 2053.4874 | 55.4997 | 2.0119 | 50.0672
66.1 | 73.6503 | 2055.1882 | 55.5456 | 2.0136 | 50.1087
66.2 | 73.447 | 2056.8852 | 55.5915 | 2.0153 | 50.15
66.3 | 73.2436 | 2058.5753 | 55.6372 | 2.0169 | 50.1912
66.4 | 73.0401 | 2060.2624 | 55.6828 | 2.0186 | 50.2324
66.5 | 72.8366 | 2061.9487 | 55.7283 | 2.0202 | 50.2735
66.6 | 72.6331 | 2063.6347 | 55.7739 | 2.0219 | 50.3146
66.7 | 72.4295 | 2065.3186 | 55.8194 | 2.0235 | 50.3557
66.8 | 72.2259 | 2066.9991 | 55.8648 | 2.0252 | 50.3966
66.9 | 72.0222 | 2068.6765 | 55.9102 | 2.0268 | 50.4375
67 | 71.8185 | 2070.3505 | 55.9554 | 2.0285 | 50.4783
67.1 | 71.6148 | 2072.0218 | 56.0006 | 2.0301 | 50.5191
67.2 | 71.4111 | 2073.6906 | 56.0457 | 2.0317 | 50.5598
67.3 | 71.2074 | 2075.3571 | 56.0907 | 2.0334 | 50.6004
67.4 | 71.0038 | 2077.0198 | 56.1357 | 2.035 | 50.641
67.5 | 70.8001 | 2078.6802 | 56.1805 | 2.0366 | 50.6814
67.6 | 70.5964 | 2080.3375 | 56.2253 | 2.0383 | 50.7218
67.7 | 70.3927 | 2081.9913 | 56.27 | 2.0399 | 50.7622
67.8 | 70.1891 | 2083.6428 | 56.3147 | 2.0415 | 50.8024
67.9 | 69.9854 | 2085.2942 | 56.3593 | 2.0431 | 50.8427
68 | 69.7817 | 2086.9441 | 56.4039 | 2.0447 | 50.8829
68.1 | 69.578 | 2088.5904 | 56.4484 | 2.0463 | 50.9231
68.2 | 69.3742 | 2090.2336 | 56.4928 | 2.0479 | 50.9631
68.3 | 69.1704 | 2091.8724 | 56.5371 | 2.0496 | 51.0031
68.4 | 68.9664 | 2093.5075 | 56.5813 | 2.0512 | 51.043
68.5 | 68.7624 | 2095.1391 | 56.6254 | 2.0528 | 51.0827
68.6 | 68.5581 | 2096.767 | 56.6694 | 2.0543 | 51.1224
68.7 | 68.3538 | 2098.3914 | 56.7133 | 2.0559 | 51.162
68.8 | 68.1492 | 2100.0137 | 56.7571 | 2.0575 | 51.2016
68.9 | 67.9445 | 2101.6332 | 56.8009 | 2.0591 | 51.2411
69 | 67.7397 | 2103.2494 | 56.8446 | 2.0607 | 51.2805
69.1 | 67.5349 | 2104.8615 | 56.8881 | 2.0623 | 51.3198
69.2 | 67.3302 | 2106.4716 | 56.9317 | 2.0639 | 51.359
69.3 | 67.1258 | 2108.0796 | 56.9751 | 2.0654 | 51.3982
69.4 | 66.9221 | 2109.6864 | 57.0186 | 2.067 | 51.4374
69.5 | 66.7195 | 2111.2906 | 57.0619 | 2.0686 | 51.4765
69.6 | 66.5184 | 2112.8913 | 57.1052 | 2.0701 | 51.5156
69.7 | 66.3195 | 2114.4895 | 57.1484 | 2.0717 | 51.5545
69.8 | 66.1234 | 2116.0842 | 57.1915 | 2.0733 | 51.5934
69.9 | 65.9305 | 2117.6738 | 57.2344 | 2.0748 | 51.6322
70 | 65.7414 | 2119.2601 | 57.2773 | 2.0764 | 51.6708
70.1 | 65.5563 | 2120.8454 | 57.3201 | 2.0779 | 51.7095
70.2 | 65.3748 | 2122.4299 | 57.363 | 2.0795 | 51.7481
70.3 | 65.1967 | 2124.0112 | 57.4057 | 2.081 | 51.7867
70.4 | 65.0214 | 2125.5894 | 57.4484 | 2.0826 | 51.8252
70.5 | 64.8481 | 2127.1654 | 57.491 | 2.0841 | 51.8636
70.6 | 64.6764 | 2128.7387 | 57.5335 | 2.0857 | 51.9019
70.7 | 64.5058 | 2130.3083 | 57.5759 | 2.0872 | 51.9402
70.8 | 64.3358 | 2131.8765 | 57.6183 | 2.0887 | 51.9784
70.9 | 64.1661 | 2133.4435 | 57.6606 | 2.0903 | 52.0167
71 | 63.9965 | 2135.0088 | 57.7029 | 2.0918 | 52.0548
71.1 | 63.827 | 2136.5714 | 57.7452 | 2.0933 | 52.0929
71.2 | 63.6572 | 2138.1299 | 57.7873 | 2.0949 | 52.1309
71.3 | 63.4874 | 2139.6857 | 57.8293 | 2.0964 | 52.1688
71.4 | 63.3173 | 2141.2404 | 57.8714 | 2.0979 | 52.2068
71.5 | 63.1471 | 2142.7924 | 57.9133 | 2.0994 | 52.2446
71.6 | 62.9767 | 2144.3421 | 57.9552 | 2.101 | 52.2824
71.7 | 62.8063 | 2145.8881 | 57.997 | 2.1025 | 52.3201
71.8 | 62.6357 | 2147.4316 | 58.0387 | 2.104 | 52.3577
71.9 | 62.4651 | 2148.9718 | 58.0803 | 2.1055 | 52.3953
72 | 62.2944 | 2150.5107 | 58.1219 | 2.107 | 52.4328
72.1 | 62.1237 | 2152.0483 | 58.1635 | 2.1085 | 52.4703
72.2 | 61.953 | 2153.5821 | 58.2049 | 2.11 | 52.5077
72.3 | 61.7823 | 2155.1136 | 58.2463 | 2.1115 | 52.545
72.4 | 61.6116 | 2156.6419 | 58.2876 | 2.113 | 52.5823
72.5 | 61.4409 | 2158.1678 | 58.3289 | 2.1145 | 52.6195
72.6 | 61.2702 | 2159.6906 | 58.37 | 2.116 | 52.6566
72.7 | 61.0995 | 2161.212 | 58.4111 | 2.1175 | 52.6937
72.8 | 60.9288 | 2162.7336 | 58.4523 | 2.119 | 52.7308
72.9 | 60.7581 | 2164.252 | 58.4933 | 2.1205 | 52.7678
73 | 60.5875 | 2165.7676 | 58.5343 | 2.122 | 52.8048
73.1 | 60.4168 | 2167.2801 | 58.5751 | 2.1234 | 52.8416
73.2 | 60.2461 | 2168.7875 | 58.6159 | 2.1249 | 52.8784
73.3 | 60.0755 | 2170.2917 | 58.6565 | 2.1264 | 52.9151
73.4 | 59.9048 | 2171.7942 | 58.6971 | 2.1279 | 52.9517
73.5 | 59.7342 | 2173.2956 | 58.7377 | 2.1293 | 52.9883
73.6 | 59.5635 | 2174.7945 | 58.7782 | 2.1308 | 53.0249
73.7 | 59.3928 | 2176.2909 | 58.8187 | 2.1323 | 53.0613
73.8 | 59.2222 | 2177.7848 | 58.859 | 2.1337 | 53.0978
73.9 | 59.0515 | 2179.2736 | 58.8993 | 2.1352 | 53.1341
74 | 58.8809 | 2180.7589 | 58.9394 | 2.1366 | 53.1703
74.1 | 58.7102 | 2182.2423 | 58.9795 | 2.1381 | 53.2064
74.2 | 58.5395 | 2183.726 | 59.0196 | 2.1395 | 53.2426
74.3 | 58.3689 | 2185.2067 | 59.0596 | 2.141 | 53.2787
74.4 | 58.1982 | 2186.6845 | 59.0996 | 2.1424 | 53.3147
74.5 | 58.0275 | 2188.1597 | 59.1395 | 2.1439 | 53.3507
74.6 | 57.8569 | 2189.6305 | 59.1792 | 2.1453 | 53.3866
74.7 | 57.6862 | 2191.0981 | 59.2189 | 2.1468 | 53.4224
74.8 | 57.5156 | 2192.5617 | 59.2584 | 2.1482 | 53.458
74.9 | 57.3449 | 2194.0229 | 59.2979 | 2.1496 | 53.4937
75 | 57.1742 | 2195.483 | 59.3374 | 2.1511 | 53.5293
75.1 | 57.0036 | 2196.941 | 59.3768 | 2.1525 | 53.5648
75.2 | 56.8329 | 2198.3957 | 59.4161 | 2.1539 | 53.6003
75.3 | 56.6623 | 2199.8477 | 59.4553 | 2.1553 | 53.6357
75.4 | 56.4916 | 2201.2957 | 59.4945 | 2.1568 | 53.671
75.5 | 56.3209 | 2202.7407 | 59.5335 | 2.1582 | 53.7062
75.6 | 56.1503 | 2204.1823 | 59.5725 | 2.1596 | 53.7414
75.7 | 55.9796 | 2205.6222 | 59.6114 | 2.161 | 53.7765
75.8 | 55.809 | 2207.0597 | 59.6503 | 2.1624 | 53.8115
75.9 | 55.6383 | 2208.4951 | 59.6891 | 2.1638 | 53.8465
76 | 55.4677 | 2209.9272 | 59.7278 | 2.1652 | 53.8814
76.1 | 55.297 | 2211.3565 | 59.7664 | 2.1666 | 53.9163
76.2 | 55.1263 | 2212.7824 | 59.8049 | 2.168 | 53.9511
76.3 | 54.9557 | 2214.2045 | 59.8434 | 2.1694 | 53.9857
76.4 | 54.785 | 2215.6238 | 59.8817 | 2.1708 | 54.0203
76.5 | 54.6144 | 2217.04 | 59.92 | 2.1722 | 54.0549
76.6 | 54.4437 | 2218.4538 | 59.9582 | 2.1736 | 54.0893
76.7 | 54.2731 | 2219.8654 | 59.9964 | 2.175 | 54.1238
76.8 | 54.1024 | 2221.2745 | 60.0344 | 2.1763 | 54.1581
76.9 | 53.9318 | 2222.6801 | 60.0724 | 2.1777 | 54.1924
77 | 53.7612 | 2224.0826 | 60.1103 | 2.1791 | 54.2266
77.1 | 53.5906 | 2225.4823 | 60.1482 | 2.1805 | 54.2607
77.2 | 53.42 | 2226.8793 | 60.1859 | 2.1818 | 54.2948
77.3 | 53.2495 | 2228.2736 | 60.2236 | 2.1832 | 54.3288
77.4 | 53.0789 | 2229.6646 | 60.2612 | 2.1846 | 54.3627
77.5 | 52.9084 | 2231.0524 | 60.2987 | 2.1859 | 54.3965
77.6 | 52.7378 | 2232.4371 | 60.3361 | 2.1873 | 54.4303
77.7 | 52.5672 | 2233.8188 | 60.3735 | 2.1886 | 54.464
77.8 | 52.3965 | 2235.1982 | 60.4108 | 2.19 | 54.4976
77.9 | 52.2256 | 2236.5744 | 60.448 | 2.1913 | 54.5311
78 | 52.0545 | 2237.9467 | 60.485 | 2.1927 | 54.5646
78.1 | 51.8831 | 2239.3151 | 60.522 | 2.194 | 54.598
78.2 | 51.7114 | 2240.6808 | 60.5589 | 2.1954 | 54.6313
78.3 | 51.5392 | 2242.0448 | 60.5958 | 2.1967 | 54.6645
78.4 | 51.3666 | 2243.4051 | 60.6326 | 2.198 | 54.6977
78.5 | 51.1935 | 2244.7614 | 60.6692 | 2.1994 | 54.7308
78.6 | 51.0203 | 2246.1147 | 60.7058 | 2.2007 | 54.7637
78.7 | 50.8473 | 2247.4652 | 60.7423 | 2.202 | 54.7967
78.8 | 50.6749 | 2248.8133 | 60.7787 | 2.2033 | 54.8295
78.9 | 50.5042 | 2250.158 | 60.8151 | 2.2046 | 54.8623
79 | 50.3363 | 2251.4986 | 60.8513 | 2.206 | 54.895
79.1 | 50.1726 | 2252.8363 | 60.8875 | 2.2073 | 54.9276
79.2 | 50.0151 | 2254.1713 | 60.9235 | 2.2086 | 54.9602
79.3 | 49.8654 | 2255.5029 | 60.9595 | 2.2099 | 54.9926
79.4 | 49.7249 | 2256.8313 | 60.9954 | 2.2112 | 55.025
79.5 | 49.5948 | 2258.1578 | 61.0313 | 2.2125 | 55.0574
79.6 | 49.4744 | 2259.4825 | 61.0671 | 2.2138 | 55.0897
79.7 | 49.361 | 2260.8066 | 61.1029 | 2.2151 | 55.122
79.8 | 49.2522 | 2262.128 | 61.1386 | 2.2164 | 55.1542
79.9 | 49.1463 | 2263.448 | 61.1743 | 2.2177 | 55.1864
80 | 49.0417 | 2264.7667 | 61.2099 | 2.219 | 55.2185
80.1 | 48.9372 | 2266.0847 | 61.2455 | 2.2202 | 55.2506
80.2 | 48.8325 | 2267.4004 | 61.2811 | 2.2215 | 55.2827
80.3 | 48.7272 | 2268.7142 | 61.3166 | 2.2228 | 55.3148
80.4 | 48.6211 | 2270.0271 | 61.3521 | 2.2241 | 55.3468
80.5 | 48.5144 | 2271.3386 | 61.3875 | 2.2254 | 55.3787
80.6 | 48.4071 | 2272.649 | 61.4229 | 2.2267 | 55.4107
80.7 | 48.2993 | 2273.9573 | 61.4583 | 2.228 | 55.4426
80.8 | 48.1911 | 2275.2644 | 61.4936 | 2.2292 | 55.4745
80.9 | 48.0828 | 2276.5697 | 61.5289 | 2.2305 | 55.5063
81 | 47.9743 | 2277.8735 | 61.5641 | 2.2318 | 55.5381
81.1 | 47.8658 | 2279.1761 | 61.5994 | 2.2331 | 55.5698
81.2 | 47.7573 | 2280.4777 | 61.6345 | 2.2343 | 55.6016
81.3 | 47.6488 | 2281.7781 | 61.6697 | 2.2356 | 55.6333
81.4 | 47.5403 | 2283.0755 | 61.7047 | 2.2369 | 55.6649
81.5 | 47.4318 | 2284.3711 | 61.7398 | 2.2382 | 55.6965
81.6 | 47.3235 | 2285.6645 | 61.7747 | 2.2394 | 55.728
81.7 | 47.2151 | 2286.9576 | 61.8097 | 2.2407 | 55.7596
81.8 | 47.1068 | 2288.2483 | 61.8445 | 2.242 | 55.791
81.9 | 46.9985 | 2289.5368 | 61.8794 | 2.2432 | 55.8224
82 | 46.8903 | 2290.8235 | 61.9141 | 2.2445 | 55.8538
82.1 | 46.7821 | 2292.1089 | 61.9489 | 2.2457 | 55.8852
82.2 | 46.6739 | 2293.3928 | 61.9836 | 2.247 | 55.9165
82.3 | 46.5658 | 2294.675 | 62.0182 | 2.2483 | 55.9477
82.4 | 46.4577 | 2295.9549 | 62.0528 | 2.2495 | 55.9789
82.5 | 46.3496 | 2297.2331 | 62.0874 | 2.2508 | 56.0101
82.6 | 46.2415 | 2298.5092 | 62.1219 | 2.252 | 56.0412
82.7 | 46.1335 | 2299.7837 | 62.1563 | 2.2533 | 56.0723
82.8 | 46.0256 | 2301.0563 | 62.1907 | 2.2545 | 56.1033
82.9 | 45.9177 | 2302.3273 | 62.2251 | 2.2558 | 56.1343
83 | 45.8098 | 2303.5967 | 62.2594 | 2.257 | 56.1652
83.1 | 45.702 | 2304.865 | 62.2936 | 2.2582 | 56.1962
83.2 | 45.5942 | 2306.1312 | 62.3279 | 2.2595 | 56.227
83.3 | 45.4865 | 2307.3963 | 62.3621 | 2.2607 | 56.2579
83.4 | 45.3789 | 2308.6591 | 62.3962 | 2.262 | 56.2887
83.5 | 45.2713 | 2309.919 | 62.4302 | 2.2632 | 56.3194
83.6 | 45.1639 | 2311.1776 | 62.4643 | 2.2644 | 56.3501
83.7 | 45.0565 | 2312.4336 | 62.4982 | 2.2657 | 56.3807
83.8 | 44.9491 | 2313.6894 | 62.5321 | 2.2669 | 56.4113
83.9 | 44.8419 | 2314.9435 | 62.566 | 2.2681 | 56.4419
84 | 44.7348 | 2316.1973 | 62.5999 | 2.2693 | 56.4725
84.1 | 44.6277 | 2317.4489 | 62.6338 | 2.2706 | 56.503
84.2 | 44.5208 | 2318.6989 | 62.6675 | 2.2718 | 56.5335
84.3 | 44.414 | 2319.9466 | 62.7013 | 2.273 | 56.5639
84.4 | 44.3073 | 2321.1927 | 62.7349 | 2.2742 | 56.5943
84.5 | 44.2007 | 2322.4366 | 62.7686 | 2.2755 | 56.6246
84.6 | 44.0942 | 2323.6772 | 62.8021 | 2.2767 | 56.6548
84.7 | 43.9879 | 2324.9158 | 62.8356 | 2.2779 | 56.685
84.8 | 43.8818 | 2326.1526 | 62.869 | 2.2791 | 56.7152
84.9 | 43.7758 | 2327.3884 | 62.9024 | 2.2803 | 56.7453
85 | 43.6699 | 2328.6226 | 62.9357 | 2.2815 | 56.7754
85.1 | 43.5642 | 2329.855 | 62.9691 | 2.2827 | 56.8055
85.2 | 43.4587 | 2331.1033 | 63.0028 | 2.2839 | 56.8359
85.3 | 43.3534 | 2332.3326 | 63.036 | 2.2852 | 56.8659
85.4 | 43.2483 | 2333.5606 | 63.0692 | 2.2864 | 56.8958
85.5 | 43.1434 | 2334.7858 | 63.1023 | 2.2876 | 56.9257
85.6 | 43.0388 | 2336.008 | 63.1354 | 2.2888 | 56.9555
85.7 | 42.9343 | 2337.2268 | 63.1683 | 2.2899 | 56.9852
85.8 | 42.8301 | 2338.4447 | 63.2012 | 2.2911 | 57.0149
85.9 | 42.7261 | 2339.6619 | 63.2341 | 2.2923 | 57.0446
86 | 42.6224 | 2340.8782 | 63.267 | 2.2935 | 57.0742
86.1 | 42.5189 | 2342.0928 | 63.2998 | 2.2947 | 57.1038
86.2 | 42.4158 | 2343.3055 | 63.3326 | 2.2959 | 57.1334
86.3 | 42.3129 | 2344.5165 | 63.3653 | 2.2971 | 57.1629
86.4 | 42.2103 | 2345.7258 | 63.398 | 2.2983 | 57.1924
86.5 | 42.108 | 2346.933 | 63.4306 | 2.2995 | 57.2219
86.6 | 42.006 | 2348.1382 | 63.4632 | 2.3006 | 57.2512
86.7 | 41.9044 | 2349.3418 | 63.4957 | 2.3018 | 57.2806
86.8 | 41.8031 | 2350.5435 | 63.5282 | 2.303 | 57.3099
86.9 | 41.7021 | 2351.7435 | 63.5606 | 2.3042 | 57.3391
87 | 41.6015 | 2352.9419 | 63.593 | 2.3053 | 57.3684
87.1 | 41.5013 | 2354.1389 | 63.6254 | 2.3065 | 57.3975
87.2 | 41.4014 | 2355.3342 | 63.6577 | 2.3077 | 57.4267
87.3 | 41.3019 | 2356.5277 | 63.6899 | 2.3089 | 57.4558
87.4 | 41.2028 | 2357.7195 | 63.7221 | 2.31 | 57.4848
87.5 | 41.1042 | 2358.9087 | 63.7543 | 2.3112 | 57.5138
87.6 | 41.0059 | 2360.0951 | 63.7864 | 2.3124 | 57.5428
87.7 | 40.908 | 2361.2794 | 63.8184 | 2.3135 | 57.5716
87.8 | 40.8106 | 2362.463 | 63.8504 | 2.3147 | 57.6005
87.9 | 40.7136 | 2363.6453 | 63.8823 | 2.3158 | 57.6293
88 | 40.6171 | 2364.8261 | 63.9142 | 2.317 | 57.6581
88.1 | 40.5211 | 2366.0045 | 63.9461 | 2.3181 | 57.6868
88.2 | 40.4255 | 2367.1811 | 63.9779 | 2.3193 | 57.7155
88.3 | 40.3303 | 2368.3559 | 64.0096 | 2.3204 | 57.7442
88.4 | 40.2357 | 2369.5299 | 64.0413 | 2.3216 | 57.7728
88.5 | 40.1416 | 2370.702 | 64.073 | 2.3227 | 57.8014
88.6 | 40.0479 | 2371.8722 | 64.1047 | 2.3239 | 57.8299
88.7 | 39.9548 | 2373.0406 | 64.1362 | 2.325 | 57.8584
88.8 | 39.8622 | 2374.2075 | 64.1678 | 2.3262 | 57.8869
88.9 | 39.7701 | 2375.3736 | 64.1993 | 2.3273 | 57.9153
89 | 39.6786 | 2376.538 | 64.2308 | 2.3285 | 57.9437
89.1 | 39.5875 | 2377.7013 | 64.2622 | 2.3296 | 57.972
89.2 | 39.4971 | 2378.8628 | 64.2936 | 2.3307 | 58.0004
89.3 | 39.4071 | 2380.0222 | 64.3249 | 2.3319 | 58.0286
89.4 | 39.3177 | 2381.18 | 64.3562 | 2.333 | 58.0569
89.5 | 39.2289 | 2382.3356 | 64.3874 | 2.3341 | 58.085
89.6 | 39.1406 | 2383.4892 | 64.4186 | 2.3353 | 58.1132
89.7 | 39.0529 | 2384.6408 | 64.4498 | 2.3364 | 58.1412
89.8 | 38.9658 | 2385.791 | 64.4808 | 2.3375 | 58.1693
89.9 | 38.8792 | 2386.9403 | 64.5119 | 2.3387 | 58.1973
90 | 38.7931 | 2388.0884 | 64.5429 | 2.3398 | 58.2253
90.1 | 38.7077 | 2389.2357 | 64.5739 | 2.3409 | 58.2533
90.2 | 38.6228 | 2390.3818 | 64.6049 | 2.342 | 58.2812
90.3 | 38.5385 | 2391.5265 | 64.6359 | 2.3431 | 58.3091
90.4 | 38.4548 | 2392.67 | 64.6668 | 2.3443 | 58.337
90.5 | 38.3716 | 2393.8111 | 64.6976 | 2.3454 | 58.3648
90.6 | 38.289 | 2394.9506 | 64.7284 | 2.3465 | 58.3926
90.7 | 38.207 | 2396.088 | 64.7591 | 2.3476 | 58.4203
90.8 | 38.1256 | 2397.2232 | 64.7898 | 2.3487 | 58.448
90.9 | 38.0447 | 2398.3588 | 64.8205 | 2.3498 | 58.4757
91 | 37.9644 | 2399.4931 | 64.8512 | 2.351 | 58.5034
91.1 | 37.8847 | 2400.6259 | 64.8818 | 2.3521 | 58.531
91.2 | 37.8055 | 2401.7575 | 64.9124 | 2.3532 | 58.5586
91.3 | 37.7269 | 2402.8877 | 64.9429 | 2.3543 | 58.5861
91.4 | 37.6489 | 2404.0168 | 64.9734 | 2.3554 | 58.6136
91.5 | 37.5714 | 2405.1445 | 65.0039 | 2.3565 | 58.6411
91.6 | 37.4945 | 2406.2713 | 65.0344 | 2.3576 | 58.6686
91.7 | 37.4181 | 2407.396 | 65.0648 | 2.3587 | 58.696
91.8 | 37.3423 | 2408.5191 | 65.0951 | 2.3598 | 58.7234
91.9 | 37.267 | 2409.6406 | 65.1254 | 2.3609 | 58.7508
92 | 37.1923 | 2410.7612 | 65.1557 | 2.362 | 58.7781
92.1 | 37.1181 | 2411.8809 | 65.186 | 2.3631 | 58.8054
92.2 | 37.0444 | 2412.9988 | 65.2162 | 2.3642 | 58.8326
92.3 | 36.9713 | 2414.1158 | 65.2464 | 2.3653 | 58.8599
92.4 | 36.8986 | 2415.2311 | 65.2765 | 2.3664 | 58.8871
92.5 | 36.8265 | 2416.3464 | 65.3067 | 2.3675 | 58.9143
92.6 | 36.7549 | 2417.4602 | 65.3368 | 2.3686 | 58.9414
92.7 | 36.6838 | 2418.5732 | 65.3668 | 2.3696 | 58.9686
92.8 | 36.6132 | 2419.6848 | 65.3969 | 2.3707 | 58.9957
92.9 | 36.5431 | 2420.7951 | 65.4269 | 2.3718 | 59.0227
93 | 36.4735 | 2421.9045 | 65.4569 | 2.3729 | 59.0498
93.1 | 36.4043 | 2423.0129 | 65.4868 | 2.374 | 59.0768
93.2 | 36.3356 | 2424.1196 | 65.5167 | 2.3751 | 59.1038
93.3 | 36.2674 | 2425.2254 | 65.5466 | 2.3762 | 59.1307
93.4 | 36.1996 | 2426.3295 | 65.5765 | 2.3772 | 59.1577
93.5 | 36.1323 | 2427.4335 | 65.6063 | 2.3783 | 59.1846
93.6 | 36.0654 | 2428.5361 | 65.6361 | 2.3794 | 59.2115
93.7 | 35.999 | 2429.6372 | 65.6659 | 2.3805 | 59.2383
93.8 | 35.9329 | 2430.7374 | 65.6956 | 2.3816 | 59.2651
93.9 | 35.8673 | 2431.8366 | 65.7253 | 2.3826 | 59.2919
94 | 35.8021 | 2432.9342 | 65.755 | 2.3837 | 59.3187
94.1 | 35.7373 | 2434.0304 | 65.7846 | 2.3848 | 59.3454
94.2 | 35.6729 | 2435.1253 | 65.8142 | 2.3859 | 59.3721
94.3 | 35.6089 | 2436.2201 | 65.8438 | 2.3869 | 59.3988
94.4 | 35.5452 | 2437.3141 | 65.8734 | 2.388 | 59.4255
94.5 | 35.4819 | 2438.4067 | 65.9029 | 2.3891 | 59.4521
94.6 | 35.419 | 2439.4976 | 65.9324 | 2.3901 | 59.4787
94.7 | 35.3565 | 2440.5879 | 65.9618 | 2.3912 | 59.5053
94.8 | 35.2943 | 2441.6767 | 65.9913 | 2.3923 | 59.5319
94.9 | 35.2324 | 2442.7648 | 66.0207 | 2.3933 | 59.5584
95 | 35.1709 | 2443.8533 | 66.0501 | 2.3944 | 59.5849
95.1 | 35.1096 | 2444.9408 | 66.0795 | 2.3955 | 59.6114
95.2 | 35.0487 | 2446.0272 | 66.1088 | 2.3965 | 59.6379
95.3 | 34.9881 | 2447.1128 | 66.1382 | 2.3976 | 59.6644
95.4 | 34.9278 | 2448.1976 | 66.1675 | 2.3987 | 59.6908
95.5 | 34.8678 | 2449.2814 | 66.1968 | 2.3997 | 59.7173
95.6 | 34.8081 | 2450.3645 | 66.2261 | 2.4008 | 59.7437
95.7 | 34.7486 | 2451.4464 | 66.2553 | 2.4019 | 59.7701
95.8 | 34.6894 | 2452.5274 | 66.2845 | 2.4029 | 59.7964
95.9 | 34.6304 | 2453.6062 | 66.3137 | 2.404 | 59.8227
96 | 34.5717 | 2454.6837 | 66.3428 | 2.405 | 59.849
96.1 | 34.5132 | 2455.7605 | 66.3719 | 2.4061 | 59.8752
96.2 | 34.4549 | 2456.8362 | 66.401 | 2.4071 | 59.9015
96.3 | 34.3969 | 2457.9115 | 66.43 | 2.4082 | 59.9277
96.4 | 34.3391 | 2458.9856 | 66.4591 | 2.4092 | 59.9539
96.5 | 34.2814 | 2460.0585 | 66.4881 | 2.4103 | 59.98
96.6 | 34.224 | 2461.1307 | 66.517 | 2.4113 | 60.0062
96.7 | 34.1667 | 2462.2029 | 66.546 | 2.4124 | 60.0323
96.8 | 34.1096 | 2463.2743 | 66.575 | 2.4134 | 60.0584
96.9 | 34.0527 | 2464.3447 | 66.6039 | 2.4145 | 60.0845
97 | 33.9959 | 2465.4144 | 66.6328 | 2.4155 | 60.1106
97.1 | 33.9392 | 2466.4835 | 66.6617 | 2.4166 | 60.1367
97.2 | 33.8828 | 2467.5511 | 66.6906 | 2.4176 | 60.1627
97.3 | 33.8264 | 2468.6173 | 66.7194 | 2.4187 | 60.1887
97.4 | 33.7702 | 2469.6827 | 66.7482 | 2.4197 | 60.2147
97.5 | 33.7141 | 2470.7473 | 66.777 | 2.4208 | 60.2406
97.6 | 33.6581 | 2471.812 | 66.8057 | 2.4218 | 60.2666
97.7 | 33.6022 | 2472.8758 | 66.8345 | 2.4228 | 60.2925
97.8 | 33.5464 | 2473.9389 | 66.8632 | 2.4239 | 60.3185
97.9 | 33.4907 | 2475.0017 | 66.8919 | 2.4249 | 60.3444
98 | 33.4351 | 2476.0642 | 66.9207 | 2.426 | 60.3703
98.1 | 33.3796 | 2477.1253 | 66.9493 | 2.427 | 60.3961
98.2 | 33.3241 | 2478.1852 | 66.978 | 2.4281 | 60.422
98.3 | 33.2687 | 2479.2442 | 67.0066 | 2.4291 | 60.4478
98.4 | 33.2134 | 2480.3023 | 67.0352 | 2.4301 | 60.4736
98.5 | 33.1582 | 2481.3594 | 67.0638 | 2.4312 | 60.4994
98.6 | 33.103 | 2482.4152 | 67.0923 | 2.4322 | 60.5251
98.7 | 33.0478 | 2483.4701 | 67.1208 | 2.4332 | 60.5508
98.8 | 32.9927 | 2484.5237 | 67.1493 | 2.4343 | 60.5765
98.9 | 32.9376 | 2485.5748 | 67.1777 | 2.4353 | 60.6022
99 | 32.8825 | 2486.625 | 67.2061 | 2.4363 | 60.6278
99.1 | 32.8275 | 2487.6747 | 67.2345 | 2.4373 | 60.6534
99.2 | 32.7725 | 2488.7243 | 67.2628 | 2.4384 | 60.6789
99.3 | 32.7175 | 2489.7736 | 67.2912 | 2.4394 | 60.7045
99.4 | 32.6625 | 2490.8222 | 67.3195 | 2.4404 | 60.7301
|  | 2490.8222 | 67.3195 | 2.4404 | 60.7301
|  | 2490.8222 | 67.3195 | 2.4404 | 60.7301
|  | 2490.8222 | 67.3195 | 2.4404 | 60.7301
|  | 2490.8222 | 67.3195 | 2.4404 | 60.7301
|  | 2490.8222 | 67.3195 | 2.4404 | 60.7301
|  | 2490.8222 | 67.3195 | 2.4404 | 60.7301
|  | 2490.8222 | 67.3195 | 2.4404 | 60.7301