## Sheet1
natNe(d,x)18F
Recommended cross sections and Yield calculated for thick natNe target
Y1 : physical yield,
A1 : activity with fixed parameter irradiation (1 hour and 1 mA),
A2 : saturation activity for 1 mA irradiation
|  | Y1 | A1 | A2
Energy | Sigma | Yield | fixed | sat. act.
MeV | mb | GBq/C | GBq | GBq
1.54 | 3.4303 | 0.029739 | 8.9104e-05 | 0.00028239
1.64 | 16.7781 | 0.18128 | 0.00054315 | 0.0017214
1.74 | 27.7412 | 0.44144 | 0.0013226 | 0.0041918
1.84 | 36.6261 | 0.79699 | 0.002388 | 0.0075681
1.94 | 43.962 | 1.2397 | 0.0037145 | 0.011772
2.04 | 50.3276 | 1.7623 | 0.0052802 | 0.016734
2.14 | 56.2666 | 2.3539 | 0.007053 | 0.022353
2.24 | 62.2682 | 3.0282 | 0.0090732 | 0.028755
2.34 | 68.6301 | 3.794 | 0.011368 | 0.036027
2.44 | 75.4046 | 4.659 | 0.013959 | 0.044241
2.54 | 82.5815 | 5.6322 | 0.016875 | 0.053482
2.64 | 90.0888 | 6.722 | 0.020141 | 0.063831
2.74 | 97.7936 | 7.9357 | 0.023777 | 0.075356
2.84 | 105.4885 | 9.2797 | 0.027804 | 0.088118
2.94 | 112.9749 | 10.7488 | 0.032206 | 0.10207
3.04 | 120.0724 | 12.3478 | 0.036997 | 0.11725
3.14 | 126.6656 | 14.0722 | 0.042164 | 0.13363
3.24 | 132.722 | 15.9185 | 0.047696 | 0.15116
3.34 | 138.2619 | 17.8805 | 0.053574 | 0.16979
3.44 | 143.3673 | 19.9575 | 0.059798 | 0.18951
3.54 | 148.1495 | 22.1502 | 0.066367 | 0.21033
3.64 | 152.7525 | 24.4538 | 0.07327 | 0.23221
3.74 | 157.2957 | 26.8726 | 0.080517 | 0.25518
3.84 | 161.8629 | 29.4097 | 0.088119 | 0.27927
3.94 | 166.5072 | 32.0662 | 0.096078 | 0.30449
4.04 | 171.2441 | 34.8434 | 0.1044 | 0.33087
4.14 | 176.0692 | 37.7541 | 0.11312 | 0.35851
4.24 | 180.9545 | 40.7902 | 0.12222 | 0.38734
4.34 | 185.8614 | 43.9638 | 0.13173 | 0.41747
4.44 | 190.7397 | 47.271 | 0.14164 | 0.44888
4.54 | 195.5405 | 50.7194 | 0.15197 | 0.48162
4.64 | 200.2174 | 54.3031 | 0.16271 | 0.51565
4.74 | 204.7203 | 58.0282 | 0.17387 | 0.55102
4.84 | 208.9935 | 61.8861 | 0.18543 | 0.58766
4.94 | 212.9689 | 65.877 | 0.19738 | 0.62556
5.04 | 216.5635 | 69.996 | 0.20972 | 0.66467
5.14 | 219.6957 | 74.2326 | 0.22242 | 0.7049
5.24 | 222.2873 | 78.5777 | 0.23544 | 0.74616
5.34 | 224.2795 | 83.0209 | 0.24875 | 0.78835
5.44 | 225.6379 | 87.5542 | 0.26233 | 0.8314
5.54 | 226.3497 | 92.1578 | 0.27613 | 0.87511
5.64 | 226.4279 | 96.8227 | 0.2901 | 0.91941
5.74 | 225.9061 | 101.5439 | 0.30425 | 0.96424
5.84 | 224.8423 | 106.2947 | 0.31848 | 1.0094
5.94 | 223.307 | 111.0756 | 0.33281 | 1.0548
6.04 | 221.385 | 115.8738 | 0.34719 | 1.1003
6.14 | 219.1503 | 120.6849 | 0.3616 | 1.146
6.24 | 216.6616 | 125.4914 | 0.376 | 1.1916
6.34 | 213.9623 | 130.3015 | 0.39041 | 1.2373
6.44 | 211.0772 | 135.0989 | 0.40479 | 1.2829
6.54 | 208.0232 | 139.8818 | 0.41912 | 1.3283
6.64 | 204.8083 | 144.6346 | 0.43336 | 1.3734
6.74 | 201.4413 | 149.3691 | 0.44755 | 1.4184
6.84 | 197.933 | 154.0733 | 0.46164 | 1.4631
6.94 | 194.3005 | 158.7392 | 0.47562 | 1.5074
7.04 | 190.5692 | 163.3626 | 0.48947 | 1.5513
7.14 | 186.7662 | 167.9399 | 0.50319 | 1.5947
7.24 | 182.9197 | 172.4682 | 0.51676 | 1.6377
7.34 | 179.0523 | 176.9509 | 0.53019 | 1.6803
7.44 | 175.1789 | 181.377 | 0.54345 | 1.7223
7.54 | 171.3093 | 185.7506 | 0.55655 | 1.7639
7.64 | 167.4472 | 190.0641 | 0.56948 | 1.8048
7.74 | 163.5941 | 194.3216 | 0.58223 | 1.8452
7.84 | 159.7496 | 198.5238 | 0.59482 | 1.8851
7.94 | 155.9128 | 202.6559 | 0.60721 | 1.9244
8.04 | 152.0818 | 206.7265 | 0.6194 | 1.963
8.14 | 148.2545 | 210.7314 | 0.6314 | 2.0011
8.24 | 144.4283 | 214.671 | 0.64321 | 2.0385
8.34 | 140.6009 | 218.5456 | 0.65482 | 2.0753
8.44 | 136.7699 | 222.3439 | 0.6662 | 2.1113
8.54 | 132.9339 | 226.0686 | 0.67736 | 2.1467
8.64 | 129.0926 | 229.7154 | 0.68828 | 2.1813
8.74 | 125.2535 | 233.2909 | 0.699 | 2.2153
8.84 | 121.434 | 236.7834 | 0.70946 | 2.2485
8.94 | 117.6684 | 240.1948 | 0.71968 | 2.2808
9.04 | 114.0114 | 243.5321 | 0.72968 | 2.3125
9.14 | 110.5212 | 246.7909 | 0.73944 | 2.3435
9.24 | 107.2579 | 249.9817 | 0.74901 | 2.3738
9.34 | 104.2652 | 253.1059 | 0.75837 | 2.4034
9.44 | 101.5647 | 256.1743 | 0.76756 | 2.4326
9.54 | 99.1688 | 259.1964 | 0.77661 | 2.4613
9.64 | 97.0792 | 262.1789 | 0.78555 | 2.4896
9.74 | 95.2886 | 265.1377 | 0.79442 | 2.5177
9.84 | 93.7777 | 268.0682 | 0.8032 | 2.5455
9.94 | 92.5025 | 270.9832 | 0.81193 | 2.5732
10.04 | 91.3877 | 273.8812 | 0.82061 | 2.6007
10.14 | 90.356 | 276.7703 | 0.82927 | 2.6282
10.24 | 89.331 | 279.6428 | 0.83788 | 2.6554
10.34 | 88.2614 | 282.5028 | 0.84645 | 2.6826
10.44 | 87.1292 | 285.3447 | 0.85496 | 2.7096
10.54 | 85.9266 | 288.1686 | 0.86342 | 2.7364
10.64 | 84.6565 | 290.9675 | 0.87181 | 2.763
10.74 | 83.3219 | 293.743 | 0.88012 | 2.7893
10.84 | 81.9249 | 296.488 | 0.88835 | 2.8154
10.94 | 80.467 | 299.2055 | 0.89649 | 2.8412
11.04 | 78.9493 | 301.886 | 0.90452 | 2.8667
11.14 | 77.3719 | 304.5346 | 0.91246 | 2.8918
11.24 | 75.7331 | 307.1421 | 0.92027 | 2.9166
11.34 | 74.0365 | 309.7059 | 0.92795 | 2.9409
11.44 | 72.2926 | 312.2271 | 0.93551 | 2.9649
11.54 | 70.5223 | 314.6994 | 0.94291 | 2.9883
11.64 | 68.7593 | 317.1359 | 0.95022 | 3.0115
11.74 | 67.0285 | 319.531 | 0.95739 | 3.0342
11.84 | 65.3425 | 321.8798 | 0.96443 | 3.0565
11.94 | 63.7075 | 324.1867 | 0.97134 | 3.0784
12.04 | 62.1229 | 326.4515 | 0.97813 | 3.0999
12.14 | 60.5869 | 328.6694 | 0.98477 | 3.121
12.24 | 59.0977 | 330.8483 | 0.9913 | 3.1417
12.34 | 57.6542 | 332.9882 | 0.99771 | 3.162
12.44 | 56.2574 | 335.0846 | 1.004 | 3.1819
12.54 | 54.9078 | 337.1453 | 1.0102 | 3.2015
12.64 | 53.6055 | 339.1703 | 1.0162 | 3.2207
12.74 | 52.35 | 341.1556 | 1.0222 | 3.2396
12.84 | 51.1404 | 343.1086 | 1.028 | 3.2581
12.94 | 49.9765 | 345.0286 | 1.0338 | 3.2763
13.04 | 48.8592 | 346.9138 | 1.0394 | 3.2942
13.14 | 47.7893 | 348.771 | 1.045 | 3.3119
13.24 | 46.7669 | 350.5971 | 1.0505 | 3.3292
13.34 | 45.7923 | 352.3933 | 1.0559 | 3.3463
13.44 | 44.8651 | 354.1665 | 1.0612 | 3.3631
13.54 | 43.9849 | 355.9122 | 1.0664 | 3.3797
13.64 | 43.151 | 357.6362 | 1.0716 | 3.396
13.74 | 42.3636 | 359.3342 | 1.0767 | 3.4122
13.84 | 41.6245 | 361.0178 | 1.0817 | 3.4282
13.94 | 40.9301 | 362.6847 | 1.0867 | 3.444
14.04 | 40.27 | 364.3367 | 1.0916 | 3.4597
14.14 | 39.6327 | 365.9684 | 1.0965 | 3.4752
14.24 | 39.0058 | 367.5846 | 1.1014 | 3.4905
14.34 | 38.3824 | 369.1839 | 1.1062 | 3.5057
14.44 | 37.7625 | 370.7623 | 1.1109 | 3.5207
14.54 | 37.1469 | 372.3265 | 1.1156 | 3.5355
14.64 | 36.536 | 373.8723 | 1.1202 | 3.5502
14.74 | 35.9309 | 375.3996 | 1.1248 | 3.5647
14.84 | 35.3329 | 376.9096 | 1.1293 | 3.5791
14.94 | 34.7415 | 378.399 | 1.1338 | 3.5932
15.04 | 34.1536 | 379.8732 | 1.1382 | 3.6072
15.14 | 33.5688 | 381.3283 | 1.1426 | 3.621
15.24 | 32.9901 | 382.7665 | 1.1469 | 3.6347
15.34 | 32.4193 | 384.1841 | 1.1511 | 3.6481
15.44 | 31.8566 | 385.5859 | 1.1553 | 3.6615
15.54 | 31.3005 | 386.969 | 1.1595 | 3.6746
15.64 | 30.7479 | 388.3358 | 1.1635 | 3.6876
15.74 | 30.1981 | 389.6841 | 1.1676 | 3.7004
15.84 | 29.6545 | 391.0116 | 1.1716 | 3.713
15.94 | 29.1181 | 392.3242 | 1.1755 | 3.7254
16.04 | 28.5867 | 393.6175 | 1.1794 | 3.7377
16.14 | 28.0615 | 394.894 | 1.1832 | 3.7498
16.24 | 27.5474 | 396.1535 | 1.187 | 3.7618
16.34 | 27.0458 | 397.3927 | 1.1907 | 3.7736
16.44 | 26.5534 | 398.6185 | 1.1944 | 3.7852
16.54 | 26.0677 | 399.8288 | 1.198 | 3.7967
16.64 | 25.5887 | 401.0253 | 1.2016 | 3.8081
16.74 | 25.1179 | 402.2052 | 1.2051 | 3.8193
16.84 | 24.6591 | 403.3663 | 1.2086 | 3.8303
16.94 | 24.2128 | 404.5132 | 1.212 | 3.8412
17.04 | 23.7755 | 405.6449 | 1.2154 | 3.8519
17.14 | 23.3449 | 406.76 | 1.2188 | 3.8625
17.24 | 22.9207 | 407.8604 | 1.222 | 3.873
17.34 | 22.5048 | 408.9453 | 1.2253 | 3.8833
17.44 | 22.101 | 410.0137 | 1.2285 | 3.8934
17.54 | 21.7098 | 411.0693 | 1.2317 | 3.9034
17.64 | 21.327 | 412.1111 | 1.2348 | 3.9133
17.74 | 20.9514 | 413.1381 | 1.2379 | 3.9231
17.84 | 20.5853 | 414.1519 | 1.2409 | 3.9327
17.94 | 20.2293 | 415.1524 | 1.2439 | 3.9422
18.04 | 19.8812 | 416.1381 | 1.2468 | 3.9516
18.14 | 19.5403 | 417.1126 | 1.2498 | 3.9608
18.24 | 19.2088 | 418.0748 | 1.2527 | 3.97
18.34 | 18.8877 | 419.0239 | 1.2555 | 3.979
18.44 | 18.5772 | 419.9618 | 1.2583 | 3.9879
18.54 | 18.2764 | 420.8886 | 1.2611 | 3.9967
18.64 | 17.9832 | 421.8021 | 1.2638 | 4.0054
18.74 | 17.6973 | 422.7066 | 1.2665 | 4.0139
18.84 | 17.4208 | 423.6007 | 1.2692 | 4.0224
18.94 | 17.1547 | 424.4846 | 1.2719 | 4.0308
19.04 | 16.8987 | 425.3586 | 1.2745 | 4.0391
19.14 | 16.6527 | 426.2253 | 1.2771 | 4.0474
19.24 | 16.4172 | 427.0847 | 1.2796 | 4.0555
19.34 | 16.1915 | 427.9339 | 1.2822 | 4.0636
19.44 | 15.9732 | 428.7766 | 1.2847 | 4.0716
19.54 | 15.7623 | 429.6113 | 1.2872 | 4.0795
19.64 | 15.561 | 430.4387 | 1.2897 | 4.0874
19.74 | 15.3702 | 431.2584 | 1.2922 | 4.0952
19.84 | 15.1881 | 432.072 | 1.2946 | 4.1029
19.94 | 15.0127 | 432.8794 | 1.297 | 4.1105
20.04 | 14.8422 | 433.6808 | 1.2994 | 4.1182
20.14 | 14.6751 | 434.4741 | 1.3018 | 4.1257
20.24 | 14.5113 | 435.2634 | 1.3042 | 4.1332
20.34 | 14.3503 | 436.0467 | 1.3065 | 4.1406
20.44 | 14.192 | 436.8244 | 1.3088 | 4.148
20.54 | 14.0359 | 437.5957 | 1.3111 | 4.1553
20.64 | 13.8819 | 438.362 | 1.3134 | 4.1626
20.74 | 13.7297 | 439.1227 | 1.3157 | 4.1698
20.84 | 13.5789 | 439.8779 | 1.318 | 4.177
20.94 | 13.4293 | 440.6258 | 1.3202 | 4.1841
21.04 | 13.2806 | 441.3697 | 1.3224 | 4.1912
21.14 | 13.1326 | 442.1078 | 1.3247 | 4.1982
21.24 | 12.9855 | 442.8402 | 1.3269 | 4.2051
21.34 | 12.8392 | 443.5667 | 1.329 | 4.212
21.44 | 12.6939 | 444.2879 | 1.3312 | 4.2189
21.54 | 12.5495 | 445.0033 | 1.3333 | 4.2257
21.64 | 12.4062 | 445.7132 | 1.3355 | 4.2324
21.74 | 12.264 | 446.4173 | 1.3376 | 4.2391
21.84 | 12.123 | 447.1146 | 1.3397 | 4.2457
21.94 | 11.9832 | 447.8076 | 1.3417 | 4.2523
22.04 | 11.8448 | 448.4948 | 1.3438 | 4.2588
22.14 | 11.7076 | 449.1766 | 1.3458 | 4.2653
22.24 | 11.5718 | 449.8527 | 1.3479 | 4.2717
22.34 | 11.4372 | 450.5237 | 1.3499 | 4.2781
22.44 | 11.3039 | 451.1907 | 1.3519 | 4.2844
22.54 | 11.1719 | 451.8525 | 1.3539 | 4.2907
22.64 | 11.0411 | 452.5087 | 1.3558 | 4.2969
22.74 | 10.9115 | 453.1592 | 1.3578 | 4.3031
22.84 | 10.7831 | 453.8031 | 1.3597 | 4.3092
22.94 | 10.6558 | 454.4429 | 1.3616 | 4.3153
23.04 | 10.5297 | 455.0768 | 1.3635 | 4.3213
23.14 | 10.4047 | 455.7057 | 1.3654 | 4.3273
23.24 | 10.2809 | 456.3289 | 1.3673 | 4.3332
23.34 | 10.1583 | 456.9464 | 1.3691 | 4.3391
23.44 | 10.0368 | 457.5588 | 1.371 | 4.3449
23.54 | 9.9166 | 458.1661 | 1.3728 | 4.3507
23.64 | 9.7977 | 458.7677 | 1.3746 | 4.3564
23.74 | 9.68 | 459.3643 | 1.3764 | 4.362
23.84 | 9.5636 | 459.9542 | 1.3781 | 4.3676
23.94 | 9.4484 | 460.5402 | 1.3799 | 4.3732
24.04 | 9.3346 | 461.121 | 1.3816 | 4.3787
24.14 | 9.2222 | 461.6966 | 1.3834 | 4.3842
24.24 | 9.1111 | 462.267 | 1.3851 | 4.3896
24.34 | 9.0013 | 462.8324 | 1.3868 | 4.395
24.44 | 8.8928 | 463.3923 | 1.3884 | 4.4003
24.54 | 8.7857 | 463.9475 | 1.3901 | 4.4056
24.64 | 8.6799 | 464.4979 | 1.3917 | 4.4108
24.74 | 8.5754 | 465.0433 | 1.3934 | 4.416
24.84 | 8.4723 | 465.5838 | 1.395 | 4.4211
24.94 | 8.3705 | 466.1195 | 1.3966 | 4.4262
25.04 | 8.27 | 466.6492 | 1.3982 | 4.4312
25.14 | 8.1708 | 467.1753 | 1.3998 | 4.4362
25.24 | 8.0729 | 467.6968 | 1.4013 | 4.4412
25.34 | 7.9763 | 468.2134 | 1.4029 | 4.4461
25.44 | 7.881 | 468.7256 | 1.4044 | 4.4509
25.54 | 7.7869 | 469.233 | 1.4059 | 4.4558
25.64 | 7.6941 | 469.7356 | 1.4074 | 4.4605
25.74 | 7.6025 | 470.2341 | 1.4089 | 4.4653
25.84 | 7.5121 | 470.7282 | 1.4104 | 4.4699
25.94 | 7.4229 | 471.2178 | 1.4119 | 4.4746
26.04 | 7.3349 | 471.7031 | 1.4133 | 4.4792
26.14 | 7.2481 | 472.1844 | 1.4148 | 4.4838
26.24 | 7.1625 | 472.6622 | 1.4162 | 4.4883
26.34 | 7.078 | 473.1349 | 1.4176 | 4.4928
26.44 | 6.9947 | 473.6046 | 1.419 | 4.4973
26.54 | 6.9126 | 474.07 | 1.4204 | 4.5017
26.64 | 6.8317 | 474.5313 | 1.4218 | 4.5061
26.74 | 6.7519 | 474.9886 | 1.4232 | 4.5104
26.84 | 6.6733 | 475.442 | 1.4245 | 4.5147
26.94 | 6.5959 | 475.8908 | 1.4259 | 4.519
27.04 | 6.5196 | 476.3362 | 1.4272 | 4.5232
27.14 | 6.4446 | 476.7776 | 1.4285 | 4.5274
27.24 | 6.3707 | 477.2154 | 1.4299 | 4.5316
27.34 | 6.298 | 477.6493 | 1.4312 | 4.5357
27.44 | 6.2266 | 478.0794 | 1.4324 | 4.5398
27.54 | 6.1564 | 478.506 | 1.4337 | 4.5438
27.64 | 6.0875 | 478.9289 | 1.435 | 4.5478
27.74 | 6.0198 | 479.3474 | 1.4362 | 4.5518
27.84 | 5.9535 | 479.7633 | 1.4375 | 4.5557
27.94 | 5.8884 | 480.1759 | 1.4387 | 4.5597
28.04 | 5.8247 | 480.585 | 1.4399 | 4.5635
28.14 | 5.7622 | 480.991 | 1.4412 | 4.5674
28.24 | 5.7012 | 481.3937 | 1.4424 | 4.5712
28.34 | 5.6414 | 481.7933 | 1.4436 | 4.575
28.44 | 5.583 | 482.1894 | 1.4448 | 4.5788
28.54 | 5.5258 | 482.583 | 1.4459 | 4.5825
28.64 | 5.47 | 482.9736 | 1.4471 | 4.5862
28.74 | 5.4155 | 483.3614 | 1.4483 | 4.5899
28.84 | 5.3624 | 483.7464 | 1.4494 | 4.5936
28.94 | 5.3105 | 484.1288 | 1.4506 | 4.5972
29.04 | 5.2599 | 484.5084 | 1.4517 | 4.6008
29.14 | 5.2107 | 484.8856 | 1.4528 | 4.6044
29.24 | 5.1627 | 485.2603 | 1.454 | 4.6079
29.34 | 5.116 | 485.6316 | 1.4551 | 4.6115
29.44 | 5.0707 | 486.0016 | 1.4562 | 4.615
29.54 | 5.0266 | 486.3693 | 1.4573 | 4.6185
29.64 | 4.9837 | 486.7349 | 1.4584 | 4.6219
29.74 | 4.9422 | 487.0983 | 1.4595 | 4.6254
29.84 | 4.9019 | 487.4597 | 1.4605 | 4.6288
29.94 | 4.8628 | 487.8191 | 1.4616 | 4.6322
30.04 | 4.825 | 488.1767 | 1.4627 | 4.6356
30.14 | 4.7885
30.24 | 4.7532
30.34 | 4.7193
30.44 | 4.6867
30.54 | 4.6555
30.64 | 4.6256
30.74 | 4.5972
30.84 | 4.5701
30.94 | 4.5446
31.04 | 4.5206
31.14 | 4.498
31.24 | 4.477
31.34 | 4.4576
31.44 | 4.4398
31.54 | 4.4235
31.64 | 4.4089
31.74 | 4.3959
31.84 | 4.3846
31.94 | 4.375
32.04 | 4.367
32.14 | 4.3608
32.24 | 4.356
32.34 | 4.3525
32.44 | 4.3502
32.54 | 4.3488
32.64 | 4.3482
32.74 | 4.3482
32.84 | 4.3487
32.94 | 4.3495