## Sheet1
18O(p,n)18F
Recommended cross sections and Yield calculated for thick 18O target
Y1 : physical yield,
A1 : activity with fixed parameter irradiation (1 hour and 1 mA),
A2 : saturation activity for 1 mA irradiation
|  | Y1 | A1 | A2
Energy | Sigma | Yield | fixed | sat. act.
MeV | mb | GBq/C | GBq/mA | GBq/mA
2.5 | 2.7409 | 0.059264 | 0.00017757 | 0.00056276
2.6 | 52.2824 | 1.2242 | 0.0036681 | 0.011625
2.7 | 6.6397 | 1.3761 | 0.0041232 | 0.013067
2.8 | 7.9464 | 1.5629 | 0.0046828 | 0.014841
2.9 | 5.9478 | 1.7064 | 0.0051129 | 0.016204
3 | 88.0043 | 3.8852 | 0.011641 | 0.036894
3.1 | 46.3639 | 5.0622 | 0.015168 | 0.04807
3.2 | 62.3127 | 6.6811 | 0.020018 | 0.063442
3.3 | 61.7987 | 8.3253 | 0.024945 | 0.079056
3.4 | 40.4828 | 9.4265 | 0.028244 | 0.089512
3.5 | 46.9073 | 10.7303 | 0.032151 | 0.10189
3.6 | 43.0388 | 11.9521 | 0.035811 | 0.1135
3.7 | 116.0767 | 15.3165 | 0.045892 | 0.14544
3.8 | 117.0544 | 18.7787 | 0.056265 | 0.17832
3.9 | 144.5814 | 23.1362 | 0.069322 | 0.2197
4 | 156.8098 | 27.9606 | 0.083777 | 0.26551
4.1 | 248.0932 | 35.7327 | 0.10706 | 0.33931
4.2 | 183.1517 | 41.5852 | 0.1246 | 0.39489
4.3 | 362.8226 | 53.3826 | 0.15995 | 0.50691
4.4 | 284.3392 | 62.7877 | 0.18813 | 0.59622
4.5 | 220.1919 | 70.1945 | 0.21032 | 0.66655
4.6 | 134.7833 | 74.8085 | 0.22414 | 0.71037
4.7 | 162.0807 | 80.4532 | 0.24106 | 0.76397
4.8 | 261.5653 | 89.7093 | 0.26879 | 0.85186
4.9 | 422.3924 | 104.9217 | 0.31437 | 0.99632
5 | 502.4296 | 123.2986 | 0.36943 | 1.1708
5.1 | 498.0302 | 141.7776 | 0.4248 | 1.3463
5.2 | 465.0028 | 159.2921 | 0.47728 | 1.5126
5.3 | 406.3179 | 174.7974 | 0.52374 | 1.6598
5.4 | 352.2577 | 188.4375 | 0.5646 | 1.7894
5.5 | 344.1431 | 201.9337 | 0.60504 | 1.9175
5.6 | 375.2554 | 216.8482 | 0.64973 | 2.0592
5.7 | 284.9482 | 228.324 | 0.68411 | 2.1681
5.8 | 235.8222 | 237.9615 | 0.71299 | 2.2596
5.9 | 268.7942 | 249.1327 | 0.74646 | 2.3657
6 | 465.3961 | 268.7361 | 0.8052 | 2.5519
6.1 | 302.6629 | 281.6347 | 0.84385 | 2.6744
6.2 | 227.6416 | 291.4638 | 0.8733 | 2.7677
6.3 | 218.2902 | 300.9901 | 0.90184 | 2.8581
6.4 | 247.4257 | 311.9267 | 0.93461 | 2.962
6.5 | 261.4515 | 323.6127 | 0.96962 | 3.073
6.6 | 265.6543 | 335.6181 | 1.0056 | 3.187
6.7 | 262.7759 | 347.6322 | 1.0416 | 3.3011
6.8 | 234.2949 | 358.4602 | 1.074 | 3.4039
6.9 | 221.5537 | 368.8237 | 1.1051 | 3.5023
7 | 274.9284 | 381.8744 | 1.1442 | 3.6262
7.1 | 342.2517 | 398.313 | 1.1934 | 3.7823
7.2 | 340.4026 | 414.8314 | 1.2429 | 3.9392
7.3 | 325.094 | 430.7679 | 1.2907 | 4.0905
7.4 | 305.6657 | 445.9033 | 1.336 | 4.2342
7.5 | 249.6236 | 458.3956 | 1.3735 | 4.3528
7.6 | 225.5343 | 469.7865 | 1.4076 | 4.461
7.7 | 236.5124 | 481.8647 | 1.4438 | 4.5757
7.8 | 243.4894 | 494.4117 | 1.4814 | 4.6948
7.9 | 247.7634 | 507.3016 | 1.52 | 4.8172
8 | 246.6347 | 520.2631 | 1.5588 | 4.9403
8.1 | 271.9509 | 534.6717 | 1.602 | 5.0771
8.2 | 281.4328 | 549.7499 | 1.6472 | 5.2203
8.3 | 250.7032 | 563.3472 | 1.6879 | 5.3494
8.4 | 237.3084 | 576.3434 | 1.7269 | 5.4729
8.5 | 241.9564 | 589.8977 | 1.7675 | 5.6016
8.6 | 257.4546 | 604.0567 | 1.8099 | 5.736
8.7 | 266.5618 | 619.0509 | 1.8548 | 5.8784
8.8 | 248.0698 | 633.1196 | 1.897 | 6.012
8.9 | 230.2071 | 646.2969 | 1.9365 | 6.1371
9 | 217.5922 | 658.8597 | 1.9741 | 6.2564
9.1 | 204.1853 | 670.9115 | 2.0102 | 6.3709
9.2 | 203.8212 | 682.8744 | 2.0461 | 6.4845
9.3 | 205.1675 | 695.0247 | 2.0825 | 6.5998
9.4 | 189.8672 | 706.3504 | 2.1164 | 6.7074
9.5 | 177.1851 | 717.019 | 2.1484 | 6.8087
9.6 | 186.1652 | 728.3452 | 2.1823 | 6.9162
9.7 | 200.3025 | 740.6371 | 2.2191 | 7.033
9.8 | 197.5777 | 752.8532 | 2.2557 | 7.149
9.9 | 194.8531 | 765.0038 | 2.2921 | 7.2643
10 | 192.1289 | 777.0733 | 2.3283 | 7.3789
10.1 | 189.4053 | 789.0654 | 2.3642 | 7.4928
10.2 | 186.6823 | 800.9714 | 2.3999 | 7.6059
10.3 | 183.9602 | 812.8071 | 2.4354 | 7.7183
10.4 | 181.2392 | 824.5395 | 2.4705 | 7.8297
10.5 | 178.7828 | 836.1955 | 2.5054 | 7.9404
10.6 | 176.5905 | 847.8018 | 2.5402 | 8.0506
10.7 | 174.3997 | 859.3448 | 2.5748 | 8.1602
10.8 | 172.2087 | 870.8223 | 2.6092 | 8.2692
10.9 | 170.0196 | 882.2325 | 2.6434 | 8.3775
11 | 167.8324 | 893.579 | 2.6774 | 8.4853
11.1 | 165.6478 | 904.8599 | 2.7112 | 8.5924
11.2 | 163.466 | 916.1054 | 2.7449 | 8.6992
11.3 | 161.2875 | 927.2757 | 2.7783 | 8.8052
11.4 | 159.1126 | 938.3741 | 2.8116 | 8.9106
11.5 | 156.9418 | 949.3936 | 2.8446 | 9.0153
11.6 | 154.7756 | 960.3326 | 2.8774 | 9.1191
11.7 | 152.6145 | 971.1944 | 2.9099 | 9.2223
11.8 | 150.459 | 981.9723 | 2.9422 | 9.3246
11.9 | 148.3098 | 992.6648 | 2.9743 | 9.4262
12 | 146.1672 | 1003.2752 | 3.0061 | 9.5269
12.1 | 144.032 | 1013.7924 | 3.0376 | 9.6268
12.2 | 141.9047 | 1024.2339 | 3.0689 | 9.7259
12.3 | 139.7857 | 1034.5749 | 3.0998 | 9.8241
12.4 | 137.6755 | 1044.8234 | 3.1305 | 9.9215
12.5 | 135.5746 | 1054.9781 | 3.161 | 10.0179
12.6 | 133.4833 | 1065.0379 | 3.1911 | 10.1134
12.7 | 131.402 | 1075.006 | 3.221 | 10.2081
12.8 | 129.3311 | 1084.8809 | 3.2506 | 10.3018
12.9 | 127.271 | 1094.649 | 3.2798 | 10.3946
13 | 125.2222 | 1104.326 | 3.3088 | 10.4865
13.1 | 123.185 | 1113.9106 | 3.3375 | 10.5775
13.2 | 121.1598 | 1123.4096 | 3.366 | 10.6677
13.3 | 119.1471 | 1132.8098 | 3.3942 | 10.757
13.4 | 117.1471 | 1142.0986 | 3.422 | 10.8452
13.5 | 115.1603 | 1151.2984 | 3.4496 | 10.9325
13.6 | 113.1874 | 1160.3816 | 3.4768 | 11.0188
13.7 | 111.2288 | 1169.359 | 3.5037 | 11.104
13.8 | 109.285 | 1178.2337 | 3.5303 | 11.1883
13.9 | 107.3565 | 1186.9978 | 3.5565 | 11.2715
14 | 105.444 | 1195.6546 | 3.5825 | 11.3537
14.1 | 103.548 | 1204.2001 | 3.6081 | 11.4349
14.2 | 101.669 | 1212.6442 | 3.6334 | 11.5151
14.3 | 99.8079 | 1220.9767 | 3.6583 | 11.5942
14.4 | 97.9655 | 1229.1973 | 3.683 | 11.6722
14.5 | 96.1423 | 1237.3125 | 3.7073 | 11.7493
14.6 | 94.339 | 1245.3161 | 3.7313 | 11.8253
14.7 | 92.5561 | 1253.2111 | 3.7549 | 11.9003
14.8 | 90.7936 | 1261.0008 | 3.7783 | 11.9742
14.9 | 89.0521 | 1268.6792 | 3.8013 | 12.0471
15 | 87.3317 | 1276.2468 | 3.8239 | 12.119
15.1 | 85.6328 | 1283.7152 | 3.8463 | 12.1899
15.2 | 83.9556 | 1291.0707 | 3.8684 | 12.2598
15.3 | 82.3005 | 1298.3164 | 3.8901 | 12.3286
15.4 | 80.6678 | 1305.4557 | 3.9115 | 12.3964
15.5 | 79.058 | 1312.4812 | 3.9325 | 12.4631
15.6 | 77.4716 | 1319.4143 | 3.9533 | 12.5289
15.7 | 75.909 | 1326.2401 | 3.9737 | 12.5937
15.8 | 74.3708 | 1332.9694 | 3.9939 | 12.6576
15.9 | 72.8575 | 1339.6051 | 4.0138 | 12.7206
16 | 71.3695 | 1346.1334 | 4.0333 | 12.7826
16.1 | 69.9072 | 1352.5558 | 4.0526 | 12.8436
16.2 | 68.4706 | 1358.8755 | 4.0715 | 12.9036
16.3 | 67.06 | 1365.1004 | 4.0902 | 12.9627
16.4 | 65.6755 | 1371.225 | 4.1085 | 13.0209
16.5 | 64.3174 | 1377.2527 | 4.1266 | 13.0781
16.6 | 62.9857 | 1383.1806 | 4.1443 | 13.1344
16.7 | 61.6808 | 1389.012 | 4.1618 | 13.1898
16.8 | 60.4028 | 1394.7566 | 4.179 | 13.2444
16.9 | 59.1519 | 1400.4056 | 4.196 | 13.298
17 | 57.9284 | 1405.9608 | 4.2126 | 13.3507
17.1 | 56.7325 | 1411.4405 | 4.229 | 13.4028
17.2 | 55.5645 | 1416.8203 | 4.2451 | 13.4539
17.3 | 54.4246 | 1422.1095 | 4.261 | 13.5041
17.4 | 53.3128 | 1427.3224 | 4.2766 | 13.5536
17.5 | 52.2287 | 1432.4516 | 4.292 | 13.6023
17.6 | 51.1721 | 1437.4973 | 4.3071 | 13.6502
17.7 | 50.1428 | 1442.4631 | 4.322 | 13.6974
17.8 | 49.1403 | 1447.3556 | 4.3366 | 13.7438
17.9 | 48.1638 | 1452.173 | 4.3511 | 13.7896
18 | 47.2128 | 1456.9141 | 4.3653 | 13.8346
18.1 | 46.2869 | 1461.5775 | 4.3792 | 13.8789
18.2 | 45.3884 | 1466.1758 | 4.393 | 13.9225
18.3 | 44.5171 | 1470.7079 | 4.4066 | 13.9656
18.4 | 43.6707 | 1475.1711 | 4.42 | 14.008
18.5 | 42.8488 | 1479.5673 | 4.4331 | 14.0497
18.6 | 42.0513 | 1483.8997 | 4.4461 | 14.0908
18.7 | 41.278 | 1488.181 | 4.4589 | 14.1315
18.8 | 40.5287 | 1492.3833 | 4.4715 | 14.1714
18.9 | 39.8035 | 1496.5446 | 4.484 | 14.2109
19 | 39.1022 | 1500.6442 | 4.4963 | 14.2498
19.1 | 38.4249 | 1504.688 | 4.5084 | 14.2882
19.2 | 37.7721 | 1508.6817 | 4.5204 | 14.3262
19.3 | 37.1443 | 1512.6239 | 4.5322 | 14.3636
19.4 | 36.5422 | 1516.5238 | 4.5439 | 14.4006
19.5 | 35.9667 | 1520.3706 | 4.5554 | 14.4372
19.6 | 35.4187 | 1524.1811 | 4.5668 | 14.4733
19.7 | 34.898 | 1527.9458 | 4.5781 | 14.5091
19.8 | 34.4032 | 1531.6788 | 4.5893 | 14.5445
19.9 | 33.9329 | 1535.3686 | 4.6003 | 14.5796
20 | 33.4858 | 1539.0308 | 4.6113 | 14.6144
20.1 | 33.0605 | 1542.6519 | 4.6222 | 14.6487
20.2 | 32.6556 | 1546.2502 | 4.6329 | 14.6829
20.3 | 32.2695 | 1549.8188 | 4.6436 | 14.7168
20.4 | 31.9008 | 1553.3582 | 4.6542 | 14.7504
20.5 | 31.5481 | 1556.8772 | 4.6648 | 14.7838
20.6 | 31.2103 | 1560.3677 | 4.6752 | 14.817
20.7 | 30.8868 | 1563.8283 | 4.6856 | 14.8498
20.8 | 30.577 | 1567.2823 | 4.696 | 14.8826
20.9 | 30.2804 | 1570.7119 | 4.7062 | 14.9152
21 | 29.9964 | 1574.1192 | 4.7164 | 14.9476
21.1 | 29.7247 | 1577.5084 | 4.7266 | 14.9797
21.2 | 29.4645 | 1580.8815 | 4.7367 | 15.0118
21.3 | 29.2153 | 1584.2416 | 4.7468 | 15.0437
21.4 | 28.9767 | 1587.5847 | 4.7568 | 15.0754
21.5 | 28.7481 | 1590.9148 | 4.7668 | 15.107
21.6 | 28.529 | 1594.2288 | 4.7767 | 15.1385
21.7 | 28.3188 | 1597.5353 | 4.7866 | 15.1699
21.8 | 28.1169 | 1600.8275 | 4.7965 | 15.2012
21.9 | 27.9228 | 1604.109 | 4.8063 | 15.2323
22 | 27.7358 | 1607.3803 | 4.8161 | 15.2634
22.1 | 27.5554 | 1610.6441 | 4.8259 | 15.2944
22.2 | 27.3809 | 1613.8998 | 4.8356 | 15.3253
22.3 | 27.2119 | 1617.1435 | 4.8454 | 15.3561
22.4 | 27.0477 | 1620.382 | 4.8551 | 15.3869
22.5 | 26.8877 | 1623.6154 | 4.8647 | 15.4176
22.6 | 26.7314 | 1626.8319 | 4.8744 | 15.4481
22.7 | 26.5781 | 1630.0483 | 4.884 | 15.4786
22.8 | 26.4272 | 1633.2595 | 4.8936 | 15.5091
22.9 | 26.2782 | 1636.4622 | 4.9032 | 15.5395
23 | 26.1307 | 1639.6582 | 4.9128 | 15.5699
23.1 | 25.9847 | 1642.8465 | 4.9224 | 15.6002
23.2 | 25.8402 | 1646.0308 | 4.9319 | 15.6304
23.3 | 25.6974 | 1649.2102 | 4.9414 | 15.6606
23.4 | 25.5563 | 1652.3772 | 4.9509 | 15.6907
23.5 | 25.4172 | 1655.5412 | 4.9604 | 15.7207
23.6 | 25.2801 | 1658.699 | 4.9699 | 15.7507
23.7 | 25.1452 | 1661.8541 | 4.9793 | 15.7807
23.8 | 25.0124 | 1665 | 4.9887 | 15.8105
23.9 | 24.882 | 1668.1327 | 4.9981 | 15.8403
24 | 24.754 | 1671.2648 | 5.0075 | 15.87
24.1 | 24.6286 | 1674.3982 | 5.0169 | 15.8998
24.2 | 24.5058 | 1677.5199 | 5.0263 | 15.9294
24.3 | 24.3858 | 1680.6417 | 5.0356 | 15.9591
24.4 | 24.2687 | 1683.7573 | 5.0449 | 15.9887
24.5 | 24.1545 | 1686.8646 | 5.0543 | 16.0182
24.6 | 24.0434 | 1689.9679 | 5.0635 | 16.0476
24.7 | 23.9351 | 1693.0707 | 5.0728 | 16.0771
24.8 | 23.8297 | 1696.1709 | 5.0821 | 16.1065
24.9 | 23.727 | 1699.2663 | 5.0914 | 16.1359
25 | 23.6269 | 1702.3572 | 5.1007 | 16.1653
25.1 | 23.5294 | 1705.4455 | 5.1099 | 16.1946
25.2 | 23.4343 | 1708.5336 | 5.1192 | 16.2239
25.3 | 23.3416 | 1711.6142 | 5.1284 | 16.2532
25.4 | 23.2512 | 1714.6897 | 5.1376 | 16.2824
25.5 | 23.1629 | 1717.7635 | 5.1468 | 16.3116
25.6 | 23.0768 | 1720.8419 | 5.1561 | 16.3408
25.7 | 22.9926 | 1723.9128 | 5.1653 | 16.37
25.8 | 22.9104 | 1726.9849 | 5.1745 | 16.3991
25.9 | 22.83 | 1730.0552 | 5.1837 | 16.4283
26 | 22.7513 | 1733.1262 | 5.1929 | 16.4575
26.1 | 22.6742 | 1736.192 | 5.202 | 16.4866
26.2 | 22.5987 | 1739.2648 | 5.2113 | 16.5157
26.3 | 22.5247 | 1742.3342 | 5.2205 | 16.5449
26.4 | 22.4521 | 1745.4019 | 5.2296 | 16.574
26.5 | 22.3807 | 1748.4643 | 5.2388 | 16.6031
26.6 | 22.3112 | 1751.5333 | 5.248 | 16.6322
26.7 | 22.2439 | 1754.6019 | 5.2572 | 16.6614
26.8 | 22.1795 | 1757.6697 | 5.2664 | 16.6905
26.9 | 22.1186 | 1760.7378 | 5.2756 | 16.7196
27 | 22.0618 | 1763.8053 | 5.2848 | 16.7488
27.1 | 22.0096 | 1766.8793 | 5.294 | 16.778
27.2 | 21.9626 | 1769.9541 | 5.3032 | 16.8072
27.3 | 21.9215 | 1773.0376 | 5.3124 | 16.8364
27.4 | 21.8867 | 1776.119 | 5.3217 | 16.8657
27.5 | 21.859 | 1779.2052 | 5.3309 | 16.895
27.6 | 21.8387 | 1782.2987 | 5.3402 | 16.9244
27.7 | 21.8267 | 1785.4012 | 5.3495 | 16.9538
27.8 | 21.8233 | 1788.5105 | 5.3588 | 16.9834
27.9 | 21.8293 | 1791.6192 | 5.3681 | 17.0129
28 | 21.8451 | 1794.7532 | 5.3775 | 17.0427
28.1 | 21.8714 | 1797.8982 | 5.3869 | 17.0725
28.2 | 21.9088 | 1801.0565 | 5.3964 | 17.1025
28.3 | 21.9578 | 1804.2256 | 5.4059 | 17.1326
28.4 | 22.0186 | 1807.4128 | 5.4154 | 17.1629
28.5 | 22.0905 | 1810.6243 | 5.4251 | 17.1934
28.6 | 22.1729 | 1813.8522 | 5.4347 | 17.224
28.7 | 22.2649 | 1817.1067 | 5.4445 | 17.2549
28.8 | 22.366 | 1820.3849 | 5.4543 | 17.286
28.9 | 22.4754 | 1823.6909 | 5.4642 | 17.3174
29 | 22.5924 | 1827.0216 | 5.4742 | 17.3491
29.1 | 22.7163 | 1830.3789 | 5.4843 | 17.3809
29.2 | 22.8464 | 1833.7614 | 5.4944 | 17.4131
29.3 | 22.982 | 1837.1783 | 5.5046 | 17.4455
29.4 | 23.1224 | 1840.6254 | 5.515 | 17.4782
29.5 | 23.2669 | 1844.1031 | 5.5254 | 17.5113
29.6 | 23.4147 | 1847.6138 | 5.5359 | 17.5446
29.7 | 23.5653 | 1851.1541 | 5.5465 | 17.5782
29.8 | 23.7178 | 1854.7274 | 5.5572 | 17.6122