## Sheet1
85Rb(p,4n)82Sr
Recommended cross sections and Yield calculated for thick 85Rb target
Y1 : physical yield,
A1 : activity with fixed parameter irradiation (1 hour and 1 mA),
A2 : saturation activity for 1 mA irradiation
|  | Y1 | A1 | A2
Energy | Sigma | Yield | fixed | sat. act.
MeV | mb | GBq/C | GBq | GBq/mA
34 | 1.2483 | 0.033522 | 0.00012061 | 0.10676
34.1 | 1.4993 | 0.033728 | 0.00012135 | 0.10742
34.2 | 1.7501 | 0.033969 | 0.00012222 | 0.10818
34.3 | 2.0006 | 0.034246 | 0.00012322 | 0.10907
34.4 | 2.2507 | 0.034559 | 0.00012434 | 0.11006
34.5 | 2.5001 | 0.034907 | 0.00012559 | 0.11117
34.6 | 2.7488 | 0.03529 | 0.00012697 | 0.11239
34.7 | 2.9966 | 0.035708 | 0.00012848 | 0.11372
34.8 | 3.2433 | 0.036162 | 0.00013011 | 0.11517
34.9 | 3.4889 | 0.036651 | 0.00013187 | 0.11673
35 | 3.733 | 0.037176 | 0.00013376 | 0.1184
35.1 | 3.9757 | 0.037736 | 0.00013577 | 0.12018
35.2 | 4.2171 | 0.038331 | 0.00013791 | 0.12208
35.3 | 4.4573 | 0.038963 | 0.00014019 | 0.12409
35.4 | 4.6966 | 0.039628 | 0.00014258 | 0.12621
35.5 | 4.9352 | 0.04033 | 0.00014511 | 0.12844
35.6 | 5.1731 | 0.041067 | 0.00014776 | 0.13079
35.7 | 5.4107 | 0.04184 | 0.00015054 | 0.13325
35.8 | 5.6481 | 0.042647 | 0.00015344 | 0.13582
35.9 | 5.8855 | 0.043492 | 0.00015648 | 0.13851
36 | 6.1231 | 0.044372 | 0.00015965 | 0.14132
36.1 | 6.3612 | 0.045289 | 0.00016295 | 0.14424
36.2 | 6.6008 | 0.046244 | 0.00016638 | 0.14728
36.3 | 6.8432 | 0.047235 | 0.00016995 | 0.15043
36.4 | 7.0895 | 0.048263 | 0.00017365 | 0.15371
36.5 | 7.3408 | 0.049329 | 0.00017748 | 0.1571
36.6 | 7.5984 | 0.050436 | 0.00018147 | 0.16063
36.7 | 7.8633 | 0.051584 | 0.0001856 | 0.16428
36.8 | 8.1369 | 0.052774 | 0.00018988 | 0.16807
36.9 | 8.4201 | 0.054009 | 0.00019432 | 0.17201
37 | 8.7143 | 0.055291 | 0.00019893 | 0.17609
37.1 | 9.0209 | 0.056621 | 0.00020372 | 0.18033
37.2 | 9.3421 | 0.057996 | 0.00020867 | 0.1847
37.3 | 9.6807 | 0.059425 | 0.00021381 | 0.18926
37.4 | 10.0393 | 0.060915 | 0.00021917 | 0.194
37.5 | 10.4206 | 0.062466 | 0.00022475 | 0.19894
37.6 | 10.827 | 0.064077 | 0.00023055 | 0.20407
37.7 | 11.2614 | 0.065756 | 0.00023659 | 0.20942
37.8 | 11.7263 | 0.067509 | 0.00024289 | 0.215
37.9 | 12.2244 | 0.06934 | 0.00024948 | 0.22083
38 | 12.7583 | 0.071254 | 0.00025637 | 0.22693
38.1 | 13.3302 | 0.073259 | 0.00026358 | 0.23331
38.2 | 13.9409 | 0.075363 | 0.00027115 | 0.24001
38.3 | 14.5906 | 0.077569 | 0.00027909 | 0.24704
38.4 | 15.2797 | 0.079881 | 0.00028741 | 0.2544
38.5 | 16.0084 | 0.082308 | 0.00029614 | 0.26213
38.6 | 16.777 | 0.084857 | 0.00030531 | 0.27025
38.7 | 17.5859 | 0.087533 | 0.00031494 | 0.27877
38.8 | 18.4353 | 0.090344 | 0.00032506 | 0.28773
38.9 | 19.3256 | 0.0933 | 0.00033569 | 0.29714
39 | 20.257 | 0.096407 | 0.00034687 | 0.30703
39.1 | 21.2296 | 0.099664 | 0.00035859 | 0.31741
39.2 | 22.2424 | 0.10309 | 0.00037091 | 0.32832
39.3 | 23.2941 | 0.10668 | 0.00038383 | 0.33975
39.4 | 24.3836 | 0.11045 | 0.0003974 | 0.35177
39.5 | 25.5095 | 0.1144 | 0.00041159 | 0.36432
39.6 | 26.6707 | 0.11853 | 0.00042647 | 0.3775
39.7 | 27.8659 | 0.12286 | 0.00044206 | 0.39129
39.8 | 29.0938 | 0.1274 | 0.00045838 | 0.40574
39.9 | 30.3531 | 0.13214 | 0.00047544 | 0.42084
40 | 31.6428 | 0.13708 | 0.00049322 | 0.43658
40.1 | 32.9614 | 0.14225 | 0.00051183 | 0.45305
40.2 | 34.3079 | 0.14764 | 0.00053122 | 0.47021
40.3 | 35.6808 | 0.15326 | 0.00055144 | 0.48811
40.4 | 37.079 | 0.15911 | 0.00057246 | 0.50672
40.5 | 38.5012 | 0.16519 | 0.00059433 | 0.52608
40.6 | 39.9462 | 0.1715 | 0.00061706 | 0.54619
40.7 | 41.4127 | 0.17807 | 0.00064067 | 0.5671
40.8 | 42.8995 | 0.18487 | 0.00066516 | 0.58877
40.9 | 44.4053 | 0.19194 | 0.00069061 | 0.6113
41 | 45.9289 | 0.19926 | 0.00071694 | 0.63461
41.1 | 47.469 | 0.20684 | 0.00074422 | 0.65875
41.2 | 49.0246 | 0.2147 | 0.00077249 | 0.68378
41.3 | 50.5944 | 0.22284 | 0.00080178 | 0.7097
41.4 | 52.1774 | 0.23125 | 0.00083205 | 0.73649
41.5 | 53.7725 | 0.23992 | 0.00086321 | 0.76408
41.6 | 55.3784 | 0.24882 | 0.00089526 | 0.79245
41.7 | 56.9941 | 0.25803 | 0.00092837 | 0.82176
41.8 | 58.6185 | 0.26752 | 0.00096254 | 0.85201
41.9 | 60.2504 | 0.27731 | 0.00099775 | 0.88317
42 | 61.8887 | 0.28737 | 0.001034 | 0.91521
42.1 | 63.5324 | 0.2977 | 0.0010711 | 0.94809
42.2 | 65.1802 | 0.30835 | 0.0011094 | 0.98202
42.3 | 66.8313 | 0.31929 | 0.0011488 | 1.0169
42.4 | 68.4847 | 0.33052 | 0.0011892 | 1.0526
42.5 | 70.1392 | 0.34205 | 0.0012307 | 1.0893
42.6 | 71.7939 | 0.35383 | 0.0012731 | 1.1269
42.7 | 73.4478 | 0.36594 | 0.0013167 | 1.1655
42.8 | 75.0998 | 0.37836 | 0.0013613 | 1.205
42.9 | 76.7489 | 0.39106 | 0.001407 | 1.2454
43 | 78.3942 | 0.40406 | 0.0014538 | 1.2869
43.1 | 80.0345 | 0.41734 | 0.0015016 | 1.3291
43.2 | 81.6691 | 0.43092 | 0.0015504 | 1.3724
43.3 | 83.2969 | 0.4448 | 0.0016004 | 1.4166
43.4 | 84.9172 | 0.45899 | 0.0016514 | 1.4618
43.5 | 86.5291 | 0.47347 | 0.0017035 | 1.5079
43.6 | 88.1316 | 0.4882 | 0.0017565 | 1.5548
43.7 | 89.724 | 0.50327 | 0.0018107 | 1.6028
43.8 | 91.3052 | 0.51862 | 0.001866 | 1.6517
43.9 | 92.8745 | 0.53427 | 0.0019223 | 1.7015
44 | 94.4309 | 0.55023 | 0.0019797 | 1.7524
44.1 | 95.9737 | 0.56645 | 0.0020381 | 1.804
44.2 | 97.502 | 0.58296 | 0.0020975 | 1.8566
44.3 | 99.0153 | 0.59977 | 0.002158 | 1.9101
44.4 | 100.5127 | 0.61685 | 0.0022194 | 1.9645
44.5 | 101.9937 | 0.63424 | 0.002282 | 2.0199
44.6 | 103.4575 | 0.65191 | 0.0023456 | 2.0762
44.7 | 104.9034 | 0.66984 | 0.0024101 | 2.1333
44.8 | 106.3308 | 0.68804 | 0.0024755 | 2.1913
44.9 | 107.739 | 0.70653 | 0.0025421 | 2.2502
45 | 109.1273 | 0.7253 | 0.0026096 | 2.3099
45.1 | 110.495 | 0.74433 | 0.0026781 | 2.3705
45.2 | 111.8416 | 0.76366 | 0.0027476 | 2.4321
45.3 | 113.1667 | 0.78322 | 0.002818 | 2.4944
45.4 | 114.4699 | 0.80304 | 0.0028893 | 2.5575
45.5 | 115.7507 | 0.82313 | 0.0029616 | 2.6215
45.6 | 117.0086 | 0.84344 | 0.0030347 | 2.6862
45.7 | 118.2432 | 0.86399 | 0.0031086 | 2.7516
45.8 | 119.4541 | 0.88483 | 0.0031836 | 2.818
45.9 | 120.6408 | 0.9059 | 0.0032594 | 2.8851
46 | 121.8028 | 0.92722 | 0.0033361 | 2.953
46.1 | 122.9397 | 0.94879 | 0.0034137 | 3.0217
46.2 | 124.0514 | 0.97057 | 0.0034921 | 3.091
46.3 | 125.1376 | 0.99255 | 0.0035712 | 3.1611
46.4 | 126.198 | 1.0148 | 0.0036511 | 3.2318
46.5 | 127.2326 | 1.0372 | 0.0037318 | 3.3032
46.6 | 128.2412 | 1.0599 | 0.0038134 | 3.3755
46.7 | 129.2234 | 1.0828 | 0.0038959 | 3.4485
46.8 | 130.1792 | 1.1059 | 0.0039789 | 3.522
46.9 | 131.1084 | 1.1292 | 0.0040628 | 3.5963
47 | 132.0106 | 1.1527 | 0.0041473 | 3.6711
47.1 | 132.8859 | 1.1764 | 0.0042325 | 3.7465
47.2 | 133.7342 | 1.2003 | 0.0043186 | 3.8226
47.3 | 134.5554 | 1.2244 | 0.0044052 | 3.8993
47.4 | 135.3495 | 1.2486 | 0.0044923 | 3.9764
47.5 | 136.1167 | 1.273 | 0.0045803 | 4.0543
47.6 | 136.8569 | 1.2977 | 0.004669 | 4.1328
47.7 | 137.5701 | 1.3224 | 0.0047581 | 4.2117
47.8 | 138.2564 | 1.3474 | 0.0048479 | 4.2912
47.9 | 138.9156 | 1.3725 | 0.0049384 | 4.3713
48 | 139.548 | 1.3978 | 0.0050292 | 4.4517
48.1 | 140.1534 | 1.4232 | 0.0051207 | 4.5326
48.2 | 140.732 | 1.4488 | 0.0052128 | 4.6142
48.3 | 141.2838 | 1.4745 | 0.0053054 | 4.6961
48.4 | 141.8091 | 1.5004 | 0.0053983 | 4.7784
48.5 | 142.3079 | 1.5264 | 0.0054919 | 4.8612
48.6 | 142.7803 | 1.5525 | 0.0055858 | 4.9443
48.7 | 143.2265 | 1.5787 | 0.0056802 | 5.0279
48.8 | 143.6466 | 1.6051 | 0.005775 | 5.1118
48.9 | 144.0407 | 1.6316 | 0.0058703 | 5.1962
49 | 144.4089 | 1.6582 | 0.005966 | 5.2809
49.1 | 144.7513 | 1.6848 | 0.006062 | 5.3658
49.2 | 145.068 | 1.7116 | 0.0061582 | 5.451
49.3 | 145.3593 | 1.7385 | 0.006255 | 5.5367
49.4 | 145.6253 | 1.7655 | 0.0063521 | 5.6227
49.5 | 145.8661 | 1.7926 | 0.0064496 | 5.7089
49.6 | 146.0818 | 1.8198 | 0.0065474 | 5.7955
49.7 | 146.2727 | 1.847 | 0.0066454 | 5.8823
49.8 | 146.4387 | 1.8743 | 0.0067437 | 5.9692
49.9 | 146.5803 | 1.9017 | 0.0068422 | 6.0564
50 | 146.6973 | 1.9292 | 0.006941 | 6.1439
50.1 | 146.79 | 1.9567 | 0.0070401 | 6.2316
50.2 | 146.8586 | 1.9843 | 0.0071394 | 6.3195
50.3 | 146.9031 | 2.0119 | 0.0072388 | 6.4075
50.4 | 146.9238 | 2.0396 | 0.0073382 | 6.4955
50.5 | 146.9208 | 2.0672 | 0.0074378 | 6.5836
50.6 | 146.8942 | 2.095 | 0.0075376 | 6.672
50.7 | 146.8442 | 2.1228 | 0.0076377 | 6.7606
50.8 | 146.7708 | 2.1506 | 0.0077379 | 6.8492
50.9 | 146.6744 | 2.1785 | 0.0078382 | 6.9381
51 | 146.5549 | 2.2064 | 0.0079386 | 7.0269
51.1 | 146.4126 | 2.2343 | 0.0080389 | 7.1158
51.2 | 146.2477 | 2.2621 | 0.0081391 | 7.2044
51.3 | 146.0602 | 2.2901 | 0.0082397 | 7.2935
51.4 | 145.8503 | 2.3181 | 0.0083403 | 7.3825
51.5 | 145.6182 | 2.346 | 0.0084407 | 7.4713
51.6 | 145.364 | 2.3739 | 0.0085411 | 7.5602
51.7 | 145.088 | 2.4018 | 0.0086416 | 7.6492
51.8 | 144.7901 | 2.4297 | 0.0087419 | 7.738
51.9 | 144.4707 | 2.4575 | 0.008842 | 7.8266
52 | 144.1298 | 2.4854 | 0.0089423 | 7.9153
52.1 | 143.7677 | 2.5132 | 0.0090425 | 8.0041
52.2 | 143.3844 | 2.541 | 0.0091426 | 8.0926
52.3 | 142.9803 | 2.5688 | 0.0092423 | 8.1809
52.4 | 142.5555 | 2.5964 | 0.0093419 | 8.2691
52.5 | 142.1103 | 2.6241 | 0.0094414 | 8.3572
52.6 | 141.6447 | 2.6517 | 0.0095406 | 8.445
52.7 | 141.1592 | 2.6792 | 0.0096397 | 8.5327
52.8 | 140.6537 | 2.7067 | 0.0097387 | 8.6203
52.9 | 140.1286 | 2.7342 | 0.0098376 | 8.7079
53 | 139.584 | 2.7616 | 0.0099362 | 8.7951
53.1 | 139.0202 | 2.7889 | 0.010035 | 8.8822
53.2 | 138.4374 | 2.8162 | 0.010133 | 8.9689
53.3 | 137.836 | 2.8433 | 0.01023 | 9.0553
53.4 | 137.2163 | 2.8704 | 0.010328 | 9.1416
53.5 | 136.5786 | 2.8974 | 0.010425 | 9.2276
53.6 | 135.9231 | 2.9243 | 0.010522 | 9.3134
53.7 | 135.2502 | 2.9512 | 0.010618 | 9.3989
53.8 | 134.5602 | 2.9779 | 0.010715 | 9.4841
53.9 | 133.8535 | 3.0046 | 0.01081 | 9.569
54 | 133.1302 | 3.0311 | 0.010906 | 9.6535
54.1 | 132.3908 | 3.0575 | 0.011001 | 9.7375
54.2 | 131.6356 | 3.0838 | 0.011095 | 9.8212
54.3 | 130.8652 | 3.11 | 0.01119 | 9.9045
54.4 | 130.08 | 3.136 | 0.011283 | 9.9876
54.5 | 129.2803 | 3.162 | 0.011377 | 10.0701
54.6 | 128.4668 | 3.1878 | 0.01147 | 10.1524
54.7 | 127.6398 | 3.2135 | 0.011562 | 10.2343
54.8 | 126.7999 | 3.2391 | 0.011654 | 10.3157
54.9 | 125.9474 | 3.2645 | 0.011746 | 10.3968
55 | 125.0827 | 3.2898 | 0.011837 | 10.4773
55.1 | 124.2065 | 3.3149 | 0.011927 | 10.5574
55.2 | 123.3192 | 3.34 | 0.012017 | 10.637
55.3 | 122.4214 | 3.3648 | 0.012107 | 10.7162
55.4 | 121.5137 | 3.3896 | 0.012196 | 10.795
55.5 | 120.5966 | 3.4141 | 0.012284 | 10.8732
55.6 | 119.6708 | 3.4385 | 0.012372 | 10.9509
55.7 | 118.7368 | 3.4628 | 0.012459 | 11.0281
55.8 | 117.7952 | 3.4869 | 0.012546 | 11.105
55.9 | 116.8466 | 3.5108 | 0.012632 | 11.1811
56 | 115.8915 | 3.5345 | 0.012717 | 11.2567
56.1 | 114.9306 | 3.5581 | 0.012802 | 11.3318
56.2 | 113.9643 | 3.5816 | 0.012886 | 11.4065
56.3 | 112.9935 | 3.6049 | 0.01297 | 11.4807
56.4 | 112.0186 | 3.628 | 0.013053 | 11.5543
56.5 | 111.0403 | 3.6509 | 0.013136 | 11.6274
56.6 | 110.0592 | 3.6737 | 0.013218 | 11.7
56.7 | 109.0759 | 3.6964 | 0.0133 | 11.7722
56.8 | 108.091 | 3.7189 | 0.01338 | 11.8438
56.9 | 107.1053 | 3.7411 | 0.01346 | 11.9146
57 | 106.1191 | 3.7632 | 0.01354 | 11.9849
57.1 | 105.1333 | 3.7851 | 0.013619 | 12.0548
57.2 | 104.1483 | 3.8069 | 0.013697 | 12.1241
57.3 | 103.1647 | 3.8284 | 0.013775 | 12.1927
57.4 | 102.183 | 3.8498 | 0.013851 | 12.2607
57.5 | 101.2038 | 3.871 | 0.013928 | 12.3283
57.6 | 100.2276 | 3.892 | 0.014003 | 12.3953
57.7 | 99.2551 | 3.9129 | 0.014078 | 12.4617
57.8 | 98.2866 | 3.9336 | 0.014153 | 12.5275
57.9 | 97.3229 | 3.9541 | 0.014227 | 12.5928
58 | 96.3644 | 3.9744 | 0.0143 | 12.6576
58.1 | 95.4116 | 3.9946 | 0.014372 | 12.7219
58.2 | 94.4651 | 4.0146 | 0.014444 | 12.7856
58.3 | 93.525 | 4.0344 | 0.014516 | 12.8488
58.4 | 92.592 | 4.0541 | 0.014587 | 12.9114
58.5 | 91.6662 | 4.0736 | 0.014657 | 12.9735
58.6 | 90.7482 | 4.0929 | 0.014726 | 13.0351
58.7 | 89.8382 | 4.1121 | 0.014795 | 13.0961
58.8 | 88.9367 | 4.1311 | 0.014863 | 13.1565
58.9 | 88.0441 | 4.1499 | 0.014931 | 13.2165
59 | 87.1608 | 4.1685 | 0.014998 | 13.2759
59.1 | 86.287 | 4.187 | 0.015065 | 13.3347
59.2 | 85.4231 | 4.2053 | 0.015131 | 13.3931
59.3 | 84.5692 | 4.2235 | 0.015196 | 13.451
59.4 | 83.7255 | 4.2416 | 0.015261 | 13.5085
59.5 | 82.8922 | 4.2594 | 0.015325 | 13.5654
59.6 | 82.0695 | 4.2772 | 0.015389 | 13.6218
59.7 | 81.2575 | 4.2947 | 0.015452 | 13.6777
59.8 | 80.4565 | 4.3122 | 0.015515 | 13.7333
59.9 | 79.6667 | 4.3294 | 0.015577 | 13.7883
60 | 78.8882 | 4.3466 | 0.015639 | 13.8428
60.1 | 78.1212 | 4.3635 | 0.0157 | 13.8968
60.2 | 77.3658 | 4.3803 | 0.01576 | 13.9504
60.3 | 76.6221 | 4.397 | 0.01582 | 14.0035
60.4 | 75.8899 | 4.4136 | 0.01588 | 14.0563
60.5 | 75.1695 | 4.43 | 0.015939 | 14.1086
60.6 | 74.4609 | 4.4463 | 0.015998 | 14.1606
60.7 | 73.764 | 4.4625 | 0.016056 | 14.2121
60.8 | 73.079 | 4.4785 | 0.016114 | 14.2632
60.9 | 72.4059 | 4.4945 | 0.016171 | 14.3139
61 | 71.7447 | 4.5102 | 0.016228 | 14.3641
61.1 | 71.0954 | 4.5259 | 0.016284 | 14.414
61.2 | 70.4581 | 4.5414 | 0.01634 | 14.4635
61.3 | 69.8326 | 4.5568 | 0.016395 | 14.5125
61.4 | 69.219 | 4.5721 | 0.01645 | 14.5612
61.5 | 68.6171 | 4.5873 | 0.016505 | 14.6096
61.6 | 68.0269 | 4.6024 | 0.016559 | 14.6577
61.7 | 67.4483 | 4.6174 | 0.016613 | 14.7054
61.8 | 66.8813 | 4.6323 | 0.016667 | 14.7528
61.9 | 66.3258 | 4.647 | 0.01672 | 14.7998
62 | 65.7818 | 4.6617 | 0.016773 | 14.8464
62.1 | 65.2492 | 4.6762 | 0.016825 | 14.8928
62.2 | 64.7279 | 4.6907 | 0.016877 | 14.9389
62.3 | 64.2175 | 4.7051 | 0.016929 | 14.9847
62.4 | 63.7181 | 4.7194 | 0.01698 | 15.0301
62.5 | 63.2293 | 4.7335 | 0.017031 | 15.0753
62.6 | 62.7511 | 4.7476 | 0.017082 | 15.1202
62.7 | 62.2832 | 4.7617 | 0.017132 | 15.1648
62.8 | 61.8254 | 4.7756 | 0.017182 | 15.2092
62.9 | 61.3777 | 4.7894 | 0.017232 | 15.2533
63 | 60.9397 | 4.8032 | 0.017282 | 15.297
63.1 | 60.5113 | 4.8169 | 0.017331 | 15.3406
63.2 | 60.0922 | 4.8305 | 0.01738 | 15.384
63.3 | 59.6822 | 4.844 | 0.017429 | 15.4271
63.4 | 59.281 | 4.8575 | 0.017477 | 15.47
63.5 | 58.8883 | 4.8709 | 0.017525 | 15.5127
63.6 | 58.5038 | 4.8842 | 0.017573 | 15.5551
63.7 | 58.1272 | 4.8975 | 0.017621 | 15.5973
63.8 | 57.7583 | 4.9106 | 0.017668 | 15.6393
63.9 | 57.3967 | 4.9238 | 0.017716 | 15.6811
64 | 57.0423 | 4.9368 | 0.017762 | 15.7226
64.1 | 56.6947 | 4.9498 | 0.017809 | 15.7639
64.2 | 56.3536 | 4.9627 | 0.017856 | 15.8051
64.3 | 56.0188 | 4.9756 | 0.017902 | 15.8461
64.4 | 55.6901 | 4.9884 | 0.017948 | 15.8869
64.5 | 55.367 | 5.0011 | 0.017994 | 15.9275
64.6 | 55.0495 | 5.0138 | 0.01804 | 15.9679
64.7 | 54.7371 | 5.0265 | 0.018085 | 16.0082
64.8 | 54.4297 | 5.0391 | 0.01813 | 16.0483
64.9 | 54.1269 | 5.0516 | 0.018175 | 16.0882
65 | 53.8285 | 5.0641 | 0.01822 | 16.1279
65.1 | 53.5342 | 5.0764 | 0.018265 | 16.1674
65.2 | 53.2439 | 5.0888 | 0.018309 | 16.2067
65.3 | 52.9573 | 5.1011 | 0.018354 | 16.2459
65.4 | 52.6742 | 5.1134 | 0.018398 | 16.285
65.5 | 52.3945 | 5.1256 | 0.018442 | 16.3239
65.6 | 52.1179 | 5.1378 | 0.018486 | 16.3627
65.7 | 51.8443 | 5.1499 | 0.018529 | 16.4014
65.8 | 51.5734 | 5.162 | 0.018573 | 16.4398
65.9 | 51.3051 | 5.174 | 0.018616 | 16.4782
66 | 51.0392 | 5.186 | 0.018659 | 16.5163
66.1 | 50.7754 | 5.198 | 0.018702 | 16.5544
66.2 | 50.5138 | 5.2099 | 0.018745 | 16.5922
66.3 | 50.2541 | 5.2217 | 0.018787 | 16.6298
66.4 | 49.9963 | 5.2334 | 0.01883 | 16.6673
66.5 | 49.7402 | 5.2451 | 0.018872 | 16.7046
66.6 | 49.4857 | 5.2568 | 0.018914 | 16.7419
66.7 | 49.2327 | 5.2685 | 0.018956 | 16.779
66.8 | 48.9811 | 5.2801 | 0.018998 | 16.816
66.9 | 48.7308 | 5.2917 | 0.019039 | 16.8528
67 | 48.4817 | 5.3032 | 0.019081 | 16.8894
67.1 | 48.2336 | 5.3146 | 0.019122 | 16.926
67.2 | 47.9866 | 5.3261 | 0.019163 | 16.9623
67.3 | 47.7405 | 5.3374 | 0.019204 | 16.9986
67.4 | 47.4953 | 5.3488 | 0.019245 | 17.0347
67.5 | 47.2509 | 5.3601 | 0.019285 | 17.0706
67.6 | 47.0073 | 5.3713 | 0.019326 | 17.1064
67.7 | 46.7644 | 5.3825 | 0.019366 | 17.142
67.8 | 46.5222 | 5.3936 | 0.019406 | 17.1776
67.9 | 46.2805 | 5.4048 | 0.019446 | 17.213
68 | 46.0395 | 5.4159 | 0.019486 | 17.2483
68.1 | 45.7989 | 5.4269 | 0.019526 | 17.2835
68.2 | 45.5588 | 5.4379 | 0.019565 | 17.3185
68.3 | 45.3192 | 5.4488 | 0.019605 | 17.3533
68.4 | 45.0802 | 5.4597 | 0.019644 | 17.388
68.5 | 44.8417 | 5.4706 | 0.019683 | 17.4225
68.6 | 44.6038 | 5.4814 | 0.019722 | 17.4569
68.7 | 44.3664 | 5.4921 | 0.01976 | 17.4911
68.8 | 44.1297 | 5.5028 | 0.019799 | 17.5252
68.9 | 43.8935 | 5.5135 | 0.019837 | 17.5592
69 | 43.658 | 5.5241 | 0.019875 | 17.593
69.1 | 43.4231 | 5.5346 | 0.019913 | 17.6266
69.2 | 43.1891 | 5.5452 | 0.019951 | 17.6601
69.3 | 42.9558 | 5.5556 | 0.019989 | 17.6935
69.4 | 42.7236 | 5.5661 | 0.020027 | 17.7268
69.5 | 42.4926 | 5.5765 | 0.020064 | 17.76
69.6 | 42.2628 | 5.5869 | 0.020101 | 17.793
69.7 | 42.0344 | 5.5972 | 0.020139 | 17.8258
69.8 | 41.8075 | 5.6075 | 0.020176 | 17.8586
69.9 | 41.5823 | 5.6177 | 0.020212 | 17.8911
70 | 41.3588 | 5.6279 | 0.020249 | 17.9235
70.1 | 41.1372 | 5.638 | 0.020285 | 17.9558
70.2 | 40.9176 | 5.6481 | 0.020322 | 17.988
70.3 | 40.7001 | 5.6582 | 0.020358 | 18.02
70.4 | 40.4849 | 5.6682 | 0.020394 | 18.0519
70.5 | 40.2721 | 5.6782 | 0.02043 | 18.0837
70.6 | 40.0617 | 5.6881 | 0.020466 | 18.1153
70.7 | 39.854 | 5.698 | 0.020501 | 18.1468
70.8 | 39.649 | 5.7078 | 0.020537 | 18.1782
70.9 | 39.4468 | 5.7177 | 0.020572 | 18.2095
71 | 39.2477 | 5.7274 | 0.020607 | 18.2406
71.1 | 39.0516 | 5.7372 | 0.020642 | 18.2717
71.2 | 38.8587 | 5.7469 | 0.020677 | 18.3026
71.3 | 38.6688 | 5.7566 | 0.020712 | 18.3333
71.4 | 38.4821 | 5.7662 | 0.020747 | 18.364
71.5 | 38.2984 | 5.7758 | 0.020781 | 18.3946
71.6 | 38.1178 | 5.7853 | 0.020815 | 18.425
71.7 | 37.9053 | 5.7949 | 0.02085 | 18.4553
71.8 | 37.7728 | 5.8043 | 0.020884 | 18.4855
71.9 | 37.6409 | 5.8138 | 0.020918 | 18.5157
72 | 37.5098 | 5.8233 | 0.020952 | 18.5458
72.1 | 37.3793 | 5.8327 | 0.020986 | 18.5758
72.2 | 37.2497 | 5.8421 | 0.02102 | 18.6058
72.3 | 37.1208 | 5.8515 | 0.021053 | 18.6357
72.4 | 36.9927 | 5.8608 | 0.021087 | 18.6655
72.5 | 36.8654 | 5.8702 | 0.021121 | 18.6952
72.6 | 36.739 | 5.8795 | 0.021154 | 18.7248
72.7 | 36.6134 | 5.8888 | 0.021188 | 18.7545
72.8 | 36.4887 | 5.8981 | 0.021221 | 18.784
72.9 | 36.3649 | 5.9073 | 0.021254 | 18.8136
73 | 36.242 | 5.9166 | 0.021288 | 18.843
73.1 | 36.12 | 5.9258 | 0.021321 | 18.8724
73.2 | 35.9989 | 5.935 | 0.021354 | 18.9016
73.3 | 35.8788 | 5.9442 | 0.021387 | 18.9308
73.4 | 35.7597 | 5.9533 | 0.02142 | 18.96
73.5 | 35.6415 | 5.9624 | 0.021453 | 18.9891
73.6 | 35.5242 | 5.9716 | 0.021485 | 19.0181
73.7 | 35.408 | 5.9807 | 0.021518 | 19.0471
73.8 | 35.2927 | 5.9897 | 0.021551 | 19.076
73.9 | 35.1784 | 5.9988 | 0.021583 | 19.1048
74 | 35.0651 | 6.0078 | 0.021616 | 19.1335
74.1 | 34.9528 | 6.0168 | 0.021648 | 19.1622
74.2 | 34.8415 | 6.0258 | 0.021681 | 19.1909
74.3 | 34.7313 | 6.0348 | 0.021713 | 19.2195
74.4 | 34.622 | 6.0438 | 0.021745 | 19.2481
74.5 | 34.5138 | 6.0527 | 0.021778 | 19.2766
74.6 | 34.4066 | 6.0617 | 0.02181 | 19.305
74.7 | 34.3004 | 6.0706 | 0.021842 | 19.3334
74.8 | 34.1953 | 6.0794 | 0.021874 | 19.3617
74.9 | 34.0912 | 6.0883 | 0.021905 | 19.3899
75 | 33.9882 | 6.0972 | 0.021937 | 19.4181
75.1 | 33.8862 | 6.106 | 0.021969 | 19.4462
75.2 | 33.7853 | 6.1148 | 0.022001 | 19.4743
75.3 | 33.6854 | 6.1236 | 0.022033 | 19.5024
75.4 | 33.5867 | 6.1324 | 0.022064 | 19.5304
75.5 | 33.489 | 6.1412 | 0.022096 | 19.5583
75.6 | 33.3923 | 6.1499 | 0.022127 | 19.5862
75.7 | 33.2968 | 6.1587 | 0.022159 | 19.614
75.8 | 33.2023 | 6.1674 | 0.02219 | 19.6418
75.9 | 33.109 | 6.1761 | 0.022221 | 19.6695
76 | 33.0168 | 6.1848 | 0.022253 | 19.6972
76.1 | 32.9256 | 6.1935 | 0.022284 | 19.7249
76.2 | 32.8356 | 6.2022 | 0.022315 | 19.7525
76.3 | 32.7467 | 6.2108 | 0.022346 | 19.78
76.4 | 32.6589 | 6.2194 | 0.022377 | 19.8075
76.5 | 32.5722 | 6.2281 | 0.022408 | 19.835
76.6 | 32.4867 | 6.2367 | 0.022439 | 19.8624
76.7 | 32.4023 | 6.2453 | 0.02247 | 19.8898
76.8 | 32.3191 | 6.2539 | 0.022501 | 19.9172
76.9 | 32.237 | 6.2624 | 0.022532 | 19.9445
77 | 32.156 | 6.271 | 0.022563 | 19.9718
77.1 | 32.0762 | 6.2796 | 0.022594 | 19.999
77.2 | 31.9976 | 6.2881 | 0.022624 | 20.0262
77.3 | 31.9201 | 6.2966 | 0.022655 | 20.0534
77.4 | 31.8437 | 6.3051 | 0.022686 | 20.0805
77.5 | 31.7685 | 6.3136 | 0.022716 | 20.1076
77.6 | 31.6945 | 6.3221 | 0.022747 | 20.1346
77.7 | 31.6215 | 6.3306 | 0.022777 | 20.1616
77.8 | 31.5498 | 6.3391 | 0.022808 | 20.1886
77.9 | 31.4792 | 6.3476 | 0.022838 | 20.2156
78 | 31.4097 | 6.356 | 0.022869 | 20.2425
78.1 | 31.3413 | 6.3645 | 0.022899 | 20.2694
78.2 | 31.274 | 6.3729 | 0.022929 | 20.2963
78.3 | 31.2079 | 6.3813 | 0.02296 | 20.3231
78.4 | 31.1428 | 6.3897 | 0.02299 | 20.3499
78.5 | 31.0788 | 6.3982 | 0.02302 | 20.3767
78.6 | 31.0158 | 6.4066 | 0.023051 | 20.4035
78.7 | 30.9538 | 6.4149 | 0.023081 | 20.4302
78.8 | 30.8928 | 6.4233 | 0.023111 | 20.4569
78.9 | 30.8328 | 6.4317 | 0.023141 | 20.4836
79 | 30.7738 | 6.4401 | 0.023171 | 20.5103
79.1 | 30.7157 | 6.4485 | 0.023201 | 20.5369
79.2 | 30.6585 | 6.4568 | 0.023231 | 20.5635
79.3 | 30.6022 | 6.4652 | 0.023261 | 20.5901
79.4 | 30.5468 | 6.4735 | 0.023291 | 20.6166
79.5 | 30.4924 | 6.4818 | 0.023321 | 20.6431
79.6 | 30.4388 | 6.4901 | 0.023351 | 20.6696
79.7 | 30.3861 | 6.4985 | 0.023381 | 20.6962
79.8 | 30.3342 | 6.5068 | 0.023411 | 20.7226
79.9 | 30.2832 | 6.5151 | 0.023441 | 20.7491
80 | 30.2331 | 6.5234 | 0.023471 | 20.7755
80.1 | 30.1838 | 6.5317 | 0.023501 | 20.802
80.2 | 30.1353 | 6.54 | 0.023531 | 20.8284
80.3 | 30.0876 | 6.5483 | 0.02356 | 20.8548
80.4 | 30.0406 | 6.5566 | 0.02359 | 20.8812
80.5 | 29.9945 | 6.5648 | 0.02362 | 20.9076
80.6 | 29.949 | 6.5731 | 0.02365 | 20.934
80.7 | 29.9043 | 6.5814 | 0.02368 | 20.9603
80.8 | 29.8602 | 6.5897 | 0.023709 | 20.9866
80.9 | 29.8169 | 6.5979 | 0.023739 | 21.013
81 | 29.7741 | 6.6062 | 0.023769 | 21.0393
81.1 | 29.7321 | 6.6145 | 0.023799 | 21.0656
81.2 | 29.6906 | 6.6227 | 0.023828 | 21.0919
81.3 | 29.6498 | 6.631 | 0.023858 | 21.1183
81.4 | 29.6095 | 6.6393 | 0.023888 | 21.1446
81.5 | 29.5699 | 6.6475 | 0.023918 | 21.1708
81.6 | 29.5308 | 6.6558 | 0.023947 | 21.1971
81.7 | 29.4923 | 6.664 | 0.023977 | 21.2234
81.8 | 29.4544 | 6.6722 | 0.024007 | 21.2496
81.9 | 29.417 | 6.6805 | 0.024036 | 21.2759
82 | 29.3801 | 6.6887 | 0.024066 | 21.3021
82.1 | 29.3438 | 6.697 | 0.024095 | 21.3283
82.2 | 29.308 | 6.7052 | 0.024125 | 21.3546
82.3 | 29.2727 | 6.7134 | 0.024155 | 21.3808
82.4 | 29.2379 | 6.7217 | 0.024184 | 21.407
82.5 | 29.2036 | 6.7299 | 0.024214 | 21.4332
82.6 | 29.1698 | 6.7381 | 0.024243 | 21.4594
82.7 | 29.1365 | 6.7463 | 0.024273 | 21.4856
82.8 | 29.1037 | 6.7546 | 0.024303 | 21.5118
82.9 | 29.0713 | 6.7628 | 0.024332 | 21.538
83 | 29.0394 | 6.771 | 0.024362 | 21.5641
83.1 | 29.008 | 6.7792 | 0.024391 | 21.5903
83.2 | 28.977 | 6.7875 | 0.024421 | 21.6165
83.3 | 28.9464 | 6.7957 | 0.024451 | 21.6427
83.4 | 28.9163 | 6.8039 | 0.02448 | 21.6689
83.5 | 28.8866 | 6.8121 | 0.02451 | 21.6951
83.6 | 28.8574 | 6.8203 | 0.024539 | 21.7212
83.7 | 28.8285 | 6.8285 | 0.024569 | 21.7474
83.8 | 28.8 | 6.8368 | 0.024598 | 21.7736
83.9 | 28.772 | 6.845 | 0.024628 | 21.7998
84 | 28.7443 | 6.8532 | 0.024658 | 21.826
84.1 | 28.717 | 6.8615 | 0.024687 | 21.8522
84.2 | 28.6901 | 6.8697 | 0.024717 | 21.8784
84.3 | 28.6635 | 6.8779 | 0.024747 | 21.9046
84.4 | 28.6373 | 6.8861 | 0.024776 | 21.9308
84.5 | 28.6115 | 6.8944 | 0.024806 | 21.9571
84.6 | 28.586 | 6.9026 | 0.024835 | 21.9832
84.7 | 28.5609 | 6.9108 | 0.024865 | 22.0094
84.8 | 28.5361 | 6.919 | 0.024894 | 22.0356
84.9 | 28.5116 | 6.9273 | 0.024924 | 22.0618
85 | 28.4875 | 6.9355 | 0.024954 | 22.088
85.1 | 28.4636 | 6.9437 | 0.024983 | 22.1142
85.2 | 28.4401 | 6.952 | 0.025013 | 22.1405
85.3 | 28.4169 | 6.9602 | 0.025043 | 22.1667
85.4 | 28.3941 | 6.9684 | 0.025072 | 22.1929
85.5 | 28.3715 | 6.9767 | 0.025102 | 22.2192
85.6 | 28.3492 | 6.9849 | 0.025131 | 22.2454
85.7 | 28.3272 | 6.9931 | 0.025161 | 22.2716
85.8 | 28.3055 | 7.0014 | 0.025191 | 22.2978
85.9 | 28.2841 | 7.0096 | 0.02522 | 22.324
86 | 28.263 | 7.0178 | 0.02525 | 22.3503
86.1 | 28.2422 | 7.0261 | 0.02528 | 22.3765
86.2 | 28.2217 | 7.0343 | 0.025309 | 22.4028
86.3 | 28.2014 | 7.0426 | 0.025339 | 22.4291
86.4 | 28.1814 | 7.0508 | 0.025369 | 22.4554
86.5 | 28.1617 | 7.0591 | 0.025398 | 22.4817
86.6 | 28.1423 | 7.0674 | 0.025428 | 22.5079
86.7 | 28.123 | 7.0756 | 0.025458 | 22.5342
86.8 | 28.1041 | 7.0839 | 0.025488 | 22.5605
86.9 | 28.0854 | 7.0921 | 0.025517 | 22.5869
87 | 28.0669 | 7.1004 | 0.025547 | 22.6132
87.1 | 28.0487 | 7.1087 | 0.025577 | 22.6395
87.2 | 28.0307 | 7.1169 | 0.025607 | 22.6659
87.3 | 28.0129 | 7.1252 | 0.025636 | 22.6922
87.4 | 27.9954 | 7.1335 | 0.025666 | 22.7186
87.5 | 27.978 | 7.1418 | 0.025696 | 22.745
87.6 | 27.9609 | 7.15 | 0.025726 | 22.7713
87.7 | 27.944 | 7.1583 | 0.025755 | 22.7977
87.8 | 27.9273 | 7.1666 | 0.025785 | 22.824
87.9 | 27.9108 | 7.1749 | 0.025815 | 22.8504
88 | 27.8945 | 7.1832 | 0.025845 | 22.8768
88.1 | 27.8783 | 7.1915 | 0.025875 | 22.9032
88.2 | 27.8623 | 7.1998 | 0.025905 | 22.9297
88.3 | 27.8466 | 7.2081 | 0.025934 | 22.9561
88.4 | 27.831 | 7.2164 | 0.025964 | 22.9825
88.5 | 27.8155 | 7.2247 | 0.025994 | 23.009
88.6 | 27.8002 | 7.233 | 0.026024 | 23.0354
88.7 | 27.7851 | 7.2413 | 0.026054 | 23.0619
88.8 | 27.7701 | 7.2496 | 0.026084 | 23.0884
88.9 | 27.7553 | 7.2579 | 0.026114 | 23.1149
89 | 27.7406 | 7.2663 | 0.026144 | 23.1414
89.1 | 27.7261 | 7.2746 | 0.026174 | 23.1679
89.2 | 27.7116 | 7.2829 | 0.026204 | 23.1945
89.3 | 27.6974 | 7.2913 | 0.026234 | 23.221
89.4 | 27.6832 | 7.2996 | 0.026264 | 23.2476
89.5 | 27.6692 | 7.3079 | 0.026294 | 23.2741
89.6 | 27.6553 | 7.3163 | 0.026324 | 23.3007
89.7 | 27.6415 | 7.3246 | 0.026354 | 23.3272
89.8 | 27.6279 | 7.3329 | 0.026384 | 23.3538
89.9 | 27.6143 | 7.3413 | 0.026414 | 23.3804
90 | 27.6009 | 7.3497 | 0.026444 | 23.407
90.1 | 27.5876 | 7.358 | 0.026474 | 23.4336
90.2 | 27.5743 | 7.3664 | 0.026504 | 23.4603
90.3 | 27.5612 | 7.3748 | 0.026534 | 23.487
90.4 | 27.5482 | 7.3831 | 0.026564 | 23.5137
90.5 | 27.5353 | 7.3915 | 0.026594 | 23.5403
90.6 | 27.5225 | 7.3999 | 0.026625 | 23.567
90.7 | 27.5098 | 7.4083 | 0.026655 | 23.5937
90.8 | 27.4972 | 7.4167 | 0.026685 | 23.6204
90.9 | 27.4847 | 7.425 | 0.026715 | 23.6471
91 | 27.4723 | 7.4334 | 0.026745 | 23.6739
91.1 | 27.46 | 7.4418 | 0.026775 | 23.7006
91.2 | 27.4478 | 7.4502 | 0.026806 | 23.7274
91.3 | 27.4357 | 7.4587 | 0.026836 | 23.7542
91.4 | 27.4238 | 7.4671 | 0.026866 | 23.781
91.5 | 27.4119 | 7.4755 | 0.026897 | 23.8078
91.6 | 27.4001 | 7.4839 | 0.026927 | 23.8346
91.7 | 27.3884 | 7.4923 | 0.026957 | 23.8614
91.8 | 27.3769 | 7.5008 | 0.026987 | 23.8883
91.9 | 27.3655 | 7.5092 | 0.027018 | 23.9151
92 | 27.3542 | 7.5176 | 0.027048 | 23.9419
92.1 | 27.343 | 7.5261 | 0.027079 | 23.9688
92.2 | 27.3319 | 7.5345 | 0.027109 | 23.9957
92.3 | 27.3209 | 7.5429 | 0.027139 | 24.0226
92.4 | 27.3101 | 7.5514 | 0.02717 | 24.0495
92.5 | 27.2994 | 7.5599 | 0.0272 | 24.0764
92.6 | 27.2888 | 7.5683 | 0.027231 | 24.1034
92.7 | 27.2784 | 7.5768 | 0.027261 | 24.1304
92.8 | 27.268 | 7.5853 | 0.027291 | 24.1574
92.9 | 27.2578 | 7.5937 | 0.027322 | 24.1843
93 | 27.2477 | 7.6022 | 0.027353 | 24.2114
93.1 | 27.2377 | 7.6107 | 0.027383 | 24.2384
93.2 | 27.2279 | 7.6192 | 0.027414 | 24.2654
93.3 | 27.2181 | 7.6277 | 0.027444 | 24.2925
93.4 | 27.2085 | 7.6362 | 0.027475 | 24.3195
93.5 | 27.199 | 7.6447 | 0.027505 | 24.3466
93.6 | 27.1896 | 7.6532 | 0.027536 | 24.3737
93.7 | 27.1803 | 7.6617 | 0.027567 | 24.4008
93.8 | 27.1711 | 7.6702 | 0.027597 | 24.4279
93.9 | 27.1621 | 7.6787 | 0.027628 | 24.455
94 | 27.1531 | 7.6872 | 0.027658 | 24.4822
94.1 | 27.1443 | 7.6958 | 0.027689 | 24.5093
94.2 | 27.1356 | 7.7043 | 0.02772 | 24.5365
94.3 | 27.1269 | 7.7128 | 0.027751 | 24.5637
94.4 | 27.1184 | 7.7214 | 0.027781 | 24.5909
94.5 | 27.11 | 7.7299 | 0.027812 | 24.6181
94.6 | 27.1016 | 7.7385 | 0.027843 | 24.6453
94.7 | 27.0934 | 7.747 | 0.027873 | 24.6725
94.8 | 27.0853 | 7.7556 | 0.027904 | 24.6998
94.9 | 27.0772 | 7.7641 | 0.027935 | 24.727
95 | 27.0693 | 7.7727 | 0.027966 | 24.7543
95.1 | 27.0614 | 7.7813 | 0.027997 | 24.7817
95.2 | 27.0536 | 7.7899 | 0.028028 | 24.809
95.3 | 27.0459 | 7.7985 | 0.028059 | 24.8364
95.4 | 27.0383 | 7.8071 | 0.02809 | 24.8637
95.5 | 27.0307 | 7.8157 | 0.02812 | 24.8911
95.6 | 27.0232 | 7.8243 | 0.028151 | 24.9186
95.7 | 27.0158 | 7.8329 | 0.028182 | 24.946
95.8 | 27.0084 | 7.8415 | 0.028213 | 24.9734
95.9 | 27.0012 | 7.8501 | 0.028244 | 25.0008
96 | 26.9939 | 7.8587 | 0.028275 | 25.0283
96.1 | 26.9868 | 7.8673 | 0.028306 | 25.0557
96.2 | 26.9797 | 7.876 | 0.028337 | 25.0832
96.3 | 26.9726 | 7.8846 | 0.028369 | 25.1107
96.4 | 26.9656 | 7.8932 | 0.0284 | 25.1382
96.5 | 26.9587 | 7.9019 | 0.028431 | 25.1657
96.6 | 26.9518 | 7.9105 | 0.028462 | 25.1932
96.7 | 26.9449 | 7.9192 | 0.028493 | 25.2208
96.8 | 26.9381 | 7.9278 | 0.028524 | 25.2484
96.9 | 26.9314 | 7.9365 | 0.028555 | 25.276
97 | 26.9246 | 7.9452 | 0.028586 | 25.3036
97.1 | 26.9179 | 7.9539 | 0.028618 | 25.3313
97.2 | 26.9112 | 7.9625 | 0.028649 | 25.3589
97.3 | 26.9046 | 7.9712 | 0.02868 | 25.3866
97.4 | 26.898 | 7.9799 | 0.028711 | 25.4143
97.5 | 26.8914 | 7.9886 | 0.028743 | 25.442
97.6 | 26.8848 | 7.9973 | 0.028774 | 25.4697
97.7 | 26.8783 | 8.006 | 0.028805 | 25.4975
97.8 | 26.8718 | 8.0148 | 0.028837 | 25.5252
97.9 | 26.8653 | 8.0235 | 0.028868 | 25.553
98 | 26.8588 | 8.0322 | 0.0289 | 25.5809
98.1 | 26.8523 | 8.041 | 0.028931 | 25.6087
98.2 | 26.8458 | 8.0497 | 0.028963 | 25.6366
98.3 | 26.8394 | 8.0585 | 0.028994 | 25.6644
98.4 | 26.8329 | 8.0672 | 0.029026 | 25.6923
98.5 | 26.8265 | 8.076 | 0.029057 | 25.7202
98.6 | 26.82 | 8.0847 | 0.029089 | 25.7481
98.7 | 26.8136 | 8.0935 | 0.02912 | 25.776
98.8 | 26.8072 | 8.1023 | 0.029152 | 25.8039
98.9 | 26.8008 | 8.111 | 0.029183 | 25.8318