## Sheet1
67Zn(p,n)67Ga
Recommended cross sections and Yield calculated for thick 67Zn target
Y1: | Physical Yield
Y2: | Physical Yield
A1: | Activity after 1 hour 1 mA irradiation
A2: | Saturated activity for 1 mA irradiation
Energy | sigma | Y1 | Y2 | A1 | A2
MeV | mb | GBq/C | MBq/uAh | MBq | MBq
1.85 | 0.04004 | 6.4196e-06 | 2.3111e-05 | 2.3009e-05 | 0.0026106
1.95 | 0.25183 | 4.8065e-05 | 0.00017304 | 0.00017227 | 0.019547
2.05 | 0.51853 | 0.00013643 | 0.00049115 | 0.00048898 | 0.055482
2.15 | 1.0165 | 0.00031479 | 0.0011332 | 0.0011282 | 0.12801
2.25 | 1.7608 | 0.00063437 | 0.0022837 | 0.0022737 | 0.25798
2.35 | 2.6936 | 0.0011369 | 0.0040927 | 0.0040747 | 0.46233
2.45 | 3.8115 | 0.0018671 | 0.0067216 | 0.006692 | 0.7593
2.55 | 5.2385 | 0.0028972 | 0.01043 | 0.010384 | 1.1782
2.65 | 7.0677 | 0.0043225 | 0.015561 | 0.015492 | 1.7578
2.75 | 9.3402 | 0.0062627 | 0.022546 | 0.022446 | 2.5468
2.85 | 12.0892 | 0.0088105 | 0.031718 | 0.031578 | 3.5829
2.95 | 15.3225 | 0.012132 | 0.043677 | 0.043484 | 4.9338
3.05 | 19.0157 | 0.016351 | 0.058863 | 0.058603 | 6.6494
3.15 | 23.1396 | 0.021577 | 0.077679 | 0.077336 | 8.7749
3.25 | 27.6792 | 0.027997 | 0.10079 | 0.10034 | 11.3854
3.35 | 32.6189 | 0.035694 | 0.1285 | 0.12793 | 14.5154
3.45 | 37.9475 | 0.044801 | 0.16128 | 0.16057 | 18.219
3.55 | 43.6546 | 0.055542 | 0.19995 | 0.19907 | 22.5869
3.65 | 49.7008 | 0.06797 | 0.24469 | 0.24361 | 27.6413
3.75 | 56.0961 | 0.082225 | 0.29601 | 0.2947 | 33.4382
3.85 | 62.8277 | 0.098507 | 0.35462 | 0.35306 | 40.0594
3.95 | 69.8813 | 0.11697 | 0.42109 | 0.41923 | 47.5674
4.05 | 77.2425 | 0.13769 | 0.49567 | 0.49349 | 55.9929
4.15 | 84.8991 | 0.16089 | 0.57919 | 0.57664 | 65.4276
4.25 | 92.8547 | 0.18664 | 0.67189 | 0.66892 | 75.8987
4.35 | 101.1269 | 0.21519 | 0.77468 | 0.77126 | 87.5101
4.45 | 109.7369 | 0.24673 | 0.88821 | 0.88429 | 100.335
4.55 | 118.705 | 0.2812 | 1.0123 | 1.0078 | 114.354
4.65 | 128.0548 | 0.31916 | 1.149 | 1.1439 | 129.7924
4.75 | 137.807 | 0.36043 | 1.2976 | 1.2918 | 146.576
4.85 | 147.9802 | 0.4055 | 1.4598 | 1.4533 | 164.902
4.95 | 158.5965 | 0.45459 | 1.6365 | 1.6293 | 184.8679
5.05 | 167.3894 | 0.50709 | 1.8255 | 1.8175 | 206.2153
5.15 | 173.963 | 0.56234 | 2.0244 | 2.0155 | 228.6864
5.25 | 180.9599 | 0.62055 | 2.234 | 2.2241 | 252.3582
5.35 | 188.3586 | 0.68209 | 2.4555 | 2.4447 | 277.384
5.45 | 196.1407 | 0.74677 | 2.6884 | 2.6765 | 303.685
5.55 | 204.2721 | 0.81495 | 2.9338 | 2.9209 | 331.4115
5.65 | 212.7728 | 0.88704 | 3.1933 | 3.1792 | 360.728
5.75 | 221.5878 | 0.96278 | 3.466 | 3.4507 | 391.5317
5.85 | 230.6884 | 1.0428 | 3.7541 | 3.7375 | 424.0735
5.95 | 240.0492 | 1.1273 | 4.0582 | 4.0403 | 458.4279
6.05 | 249.649 | 1.2164 | 4.379 | 4.3597 | 494.6681
6.15 | 259.4677 | 1.3098 | 4.7153 | 4.6945 | 532.6528
6.25 | 269.4878 | 1.4079 | 5.0684 | 5.0461 | 572.5465
6.35 | 279.6902 | 1.5111 | 5.44 | 5.416 | 614.5239
6.45 | 290.0668 | 1.6191 | 5.8286 | 5.8029 | 658.4155
6.55 | 300.5834 | 1.7318 | 6.2345 | 6.207 | 704.2682
6.65 | 311.2226 | 1.8504 | 6.6616 | 6.6322 | 752.5097
6.75 | 321.9749 | 1.9738 | 7.1057 | 7.0743 | 802.6819
6.85 | 332.8199 | 2.103 | 7.5709 | 7.5374 | 855.2264
6.95 | 343.7371 | 2.2378 | 8.0562 | 8.0207 | 910.0583
7.05 | 354.7058 | 2.3788 | 8.5636 | 8.5258 | 967.3671
7.15 | 365.7051 | 2.5255 | 9.0919 | 9.0518 | 1027.053
7.25 | 376.7146 | 2.6782 | 9.6417 | 9.5991 | 1089.1536
7.35 | 387.715 | 2.837 | 10.2131 | 10.168 | 1153.7035
7.45 | 398.6872 | 3.0018 | 10.8065 | 10.7588 | 1220.7342
7.55 | 409.6128 | 3.1724 | 11.4206 | 11.3702 | 1290.1056
7.65 | 420.4736 | 3.3492 | 12.0571 | 12.0039 | 1362.0062
7.75 | 431.2505 | 3.5323 | 12.7162 | 12.6601 | 1436.4569
7.85 | 441.9243 | 3.7217 | 13.398 | 13.3388 | 1513.4752
7.95 | 452.4753 | 3.9169 | 14.101 | 14.0387 | 1592.889
8.05 | 462.884 | 4.119 | 14.8286 | 14.7631 | 1675.0787
8.15 | 473.1314 | 4.3271 | 15.5774 | 15.5087 | 1759.67
8.25 | 483.1986 | 4.5414 | 16.3492 | 16.277 | 1846.8538
8.35 | 493.067 | 4.7627 | 17.1457 | 17.07 | 1936.829
8.45 | 502.7169 | 4.9903 | 17.9651 | 17.8858 | 2029.3899
8.55 | 512.1281 | 5.2242 | 18.8072 | 18.7242 | 2124.5235
8.65 | 521.2816 | 5.4645 | 19.672 | 19.5852 | 2222.2125
8.75 | 530.153 | 5.7104 | 20.5573 | 20.4666 | 2322.2163
8.85 | 538.718 | 5.9624 | 21.4647 | 21.37 | 2424.7193
8.95 | 546.9611 | 6.2205 | 22.3939 | 22.2951 | 2529.688
9.05 | 554.8604 | 6.4841 | 23.3426 | 23.2396 | 2636.8552
9.15 | 562.3951 | 6.7534 | 24.3124 | 24.2051 | 2746.4002
9.25 | 569.5386 | 7.0285 | 25.3027 | 25.191 | 2858.2708
9.35 | 576.2693 | 7.308 | 26.3089 | 26.1928 | 2971.936
9.45 | 582.5664 | 7.5941 | 27.3388 | 27.2182 | 3088.2767
9.55 | 588.4051 | 7.8843 | 28.3833 | 28.2581 | 3206.266
9.65 | 593.761 | 8.1806 | 29.4503 | 29.3203 | 3326.7902
9.75 | 598.6168 | 8.4818 | 30.5346 | 30.3999 | 3449.2819
9.85 | 602.9436 | 8.787 | 31.6334 | 31.4938 | 3573.4008
9.95 | 606.5446 | 9.0965 | 32.7475 | 32.603 | 3699.2558
10.05 | 609.3108 | 9.4099 | 33.8755 | 33.726 | 3826.6842
10.15 | 611.4893 | 9.7256 | 35.0121 | 34.8576 | 3955.0698
10.25 | 613.0707 | 10.0458 | 36.1649 | 36.0053 | 4085.2957
10.35 | 614.046 | 10.3678 | 37.324 | 37.1593 | 4216.2325
10.45 | 614.402 | 10.6924 | 38.4927 | 38.3228 | 4348.2529
10.55 | 614.1432 | 11.0188 | 39.6676 | 39.4926 | 4480.9733
10.65 | 613.5186 | 11.3473 | 40.8502 | 40.6699 | 4614.565
10.75 | 612.6269 | 11.6778 | 42.04 | 41.8545 | 4748.9675
10.85 | 611.1715 | 12.0093 | 43.2336 | 43.0428 | 4883.8025
10.95 | 609.1933 | 12.3417 | 44.43 | 44.234 | 5018.9505
11.05 | 606.7331 | 12.6757 | 45.6326 | 45.4312 | 5154.7967
11.15 | 603.8237 | 13.01 | 46.836 | 46.6293 | 5290.7344
11.25 | 600.4906 | 13.3448 | 48.0414 | 47.8294 | 5426.9066
11.35 | 596.7579 | 13.6806 | 49.2502 | 49.0329 | 5563.456
11.45 | 592.651 | 14.0159 | 50.4572 | 50.2345 | 5699.7947
11.55 | 588.1942 | 14.351 | 51.6636 | 51.4356 | 5836.0729
11.65 | 583.4061 | 14.6851 | 52.8665 | 52.6332 | 5971.9595
11.75 | 578.3017 | 15.0187 | 54.0673 | 53.8287 | 6107.6058
11.85 | 572.8958 | 15.3509 | 55.2631 | 55.0192 | 6242.6888
11.95 | 567.2004 | 15.6815 | 56.4532 | 56.2041 | 6377.1267
12.05 | 561.2678 | 16.0114 | 57.6411 | 57.3867 | 6511.3092
12.15 | 555.0742 | 16.3394 | 58.8218 | 58.5623 | 6644.6939
12.25 | 548.6247 | 16.6652 | 59.9949 | 59.7301 | 6777.2036
12.35 | 541.9385 | 16.9893 | 61.1615 | 60.8916 | 6908.9874
12.45 | 535.029 | 17.3108 | 62.3191 | 62.044 | 7039.7492
12.55 | 527.9094 | 17.6297 | 63.467 | 63.1869 | 7169.4204
12.65 | 520.5927 | 17.9463 | 64.6065 | 64.3214 | 7298.1483
12.75 | 513.0922 | 18.2603 | 65.7371 | 65.447 | 7425.8632
12.85 | 505.4209 | 18.5712 | 66.8563 | 66.5613 | 7552.2903
12.95 | 497.5915 | 18.8793 | 67.9654 | 67.6654 | 7677.5751
13.05 | 489.6177 | 19.1839 | 69.062 | 68.7572 | 7801.4547
13.15 | 481.5131 | 19.4854 | 70.1475 | 69.8379 | 7924.0735
13.25 | 473.2906 | 19.7837 | 71.2213 | 70.907 | 8045.3747
13.35 | 464.9635 | 20.0786 | 72.283 | 71.964 | 8165.3044
13.45 | 456.5449 | 20.37 | 73.3321 | 73.0084 | 8283.8115
13.55 | 448.048 | 20.6574 | 74.3665 | 74.0383 | 8400.6643
13.65 | 439.4859 | 20.9405 | 75.3859 | 75.0533 | 8515.8247
13.75 | 430.8719 | 21.2199 | 76.3917 | 76.0545 | 8629.4346
13.85 | 422.2199 | 21.4949 | 77.3818 | 77.0403 | 8741.2827
13.95 | 413.5435 | 21.7656 | 78.3561 | 78.0103 | 8851.3411
14.05 | 404.8568 | 22.0322 | 79.3158 | 78.9658 | 8959.7517
14.15 | 396.1728 | 22.2942 | 80.2592 | 79.905 | 9066.3244
14.25 | 387.5041 | 22.5521 | 81.1876 | 80.8293 | 9171.2007
14.35 | 378.863 | 22.8054 | 82.0995 | 81.7372 | 9274.2045
14.45 | 370.262 | 23.0544 | 82.996 | 82.6297 | 9375.4771
14.55 | 361.7135 | 23.2988 | 83.8757 | 83.5056 | 9474.8566
14.65 | 353.23 | 23.5382 | 84.7374 | 84.3635 | 9572.195
14.75 | 344.824 | 23.7736 | 85.5849 | 85.2072 | 9667.924
14.85 | 336.5071 | 24.0043 | 86.4155 | 86.0341 | 9761.758
14.95 | 328.2904 | 24.2304 | 87.2295 | 86.8445 | 9853.7048
15.05 | 320.1849 | 24.4522 | 88.028 | 87.6395 | 9943.9065
15.15 | 312.2011 | 24.6694 | 88.81 | 88.418 | 10032.2431
15.25 | 304.3472 | 24.8824 | 89.5767 | 89.1814 | 10118.8567
15.35 | 296.6312 | 25.0909 | 90.3273 | 89.9286 | 10203.6393
15.45 | 289.0608 | 25.2949 | 91.0618 | 90.6599 | 10286.6138
15.55 | 281.6439 | 25.4946 | 91.7805 | 91.3755 | 10367.8057
15.65 | 274.3881 | 25.6902 | 92.4847 | 92.0766 | 10447.3561
15.75 | 267.3013 | 25.8818 | 93.1747 | 92.7635 | 10525.2902
15.85 | 260.3911 | 26.0696 | 93.8505 | 93.4363 | 10601.6368
15.95 | 253.6651 | 26.2535 | 94.5126 | 94.0955 | 10676.4274
16.05 | 247.1269 | 26.4332 | 95.1594 | 94.7394 | 10749.4929
16.15 | 240.7778 | 26.6094 | 95.794 | 95.3712 | 10821.1749
16.25 | 234.6181 | 26.7817 | 96.414 | 95.9885 | 10891.2156
16.35 | 228.6477 | 26.9504 | 97.0216 | 96.5934 | 10959.8489
16.45 | 222.8651 | 27.1158 | 97.617 | 97.1862 | 11027.1121
16.55 | 217.269 | 27.2773 | 98.1983 | 97.7649 | 11092.7754
16.65 | 211.8575 | 27.4358 | 98.7689 | 98.3331 | 11157.2375
16.75 | 206.6291 | 27.591 | 99.3278 | 98.8894 | 11220.363
16.85 | 201.5821 | 27.7433 | 99.8758 | 99.4351 | 11282.2774
16.95 | 196.7149 | 27.8925 | 100.4128 | 99.9697 | 11342.9387
17.05 | 192.0258 | 28.0387 | 100.9391 | 100.4937 | 11402.3904
17.15 | 187.5124 | 28.182 | 101.4551 | 101.0074 | 11460.6753
17.25 | 183.1704 | 28.3225 | 101.9611 | 101.5111 | 11517.836
17.35 | 178.9947 | 28.4608 | 102.4588 | 102.0067 | 11574.0606
17.45 | 174.9809 | 28.5963 | 102.9467 | 102.4924 | 11629.1679
17.55 | 171.1246 | 28.7293 | 103.4256 | 102.9692 | 11683.2712
17.65 | 167.4215 | 28.8602 | 103.8966 | 103.4381 | 11736.4784
17.75 | 163.8673 | 28.9886 | 104.3588 | 103.8983 | 11788.6905
17.85 | 160.4577 | 29.1149 | 104.8138 | 104.3512 | 11840.0793
17.95 | 157.1882 | 29.2394 | 105.2617 | 104.7972 | 11890.6789
18.05 | 154.0544 | 29.3618 | 105.7024 | 105.2359 | 11940.4592
18.15 | 151.0538 | 29.4823 | 106.1361 | 105.6677 | 11989.4557
18.25 | 148.1841 | 29.601 | 106.5638 | 106.0935 | 12037.7645
18.35 | 145.4429 | 29.7179 | 106.9846 | 106.5124 | 12085.2989
18.45 | 142.8258 | 29.8333 | 107.3999 | 106.9259 | 12132.2123
18.55 | 140.3262 | 29.9471 | 107.8094 | 107.3336 | 12178.4772
18.65 | 137.9375 | 30.0594 | 108.214 | 107.7364 | 12224.1809
18.75 | 135.6529 | 30.1702 | 108.6129 | 108.1335 | 12269.2389
18.85 | 133.4657 | 30.2798 | 109.0073 | 108.5262 | 12313.7892
18.95 | 131.3692 | 30.388 | 109.3969 | 108.9141 | 12357.8014
19.05 | 129.3564 | 30.4948 | 109.7815 | 109.297 | 12401.2454
19.15 | 127.4189 | 30.6007 | 110.1626 | 109.6764 | 12444.2999
19.25 | 125.5507 | 30.7054 | 110.5395 | 110.0517 | 12486.8775
19.35 | 123.7442 | 30.809 | 110.9124 | 110.4229 | 12528.9948
19.45 | 121.9908 | 30.9115 | 111.2812 | 110.7901 | 12570.6654
19.55 | 120.2823 | 31.013 | 111.6467 | 111.154 | 12611.9496
19.65 | 118.6115 | 31.1134 | 112.0084 | 111.5141 | 12652.8063
19.75 | 116.9714 | 31.2128 | 112.3659 | 111.87 | 12693.194
19.85 | 115.3542 | 31.3113 | 112.7206 | 112.2231 | 12733.2598
19.95 | 113.7518 | 31.4087 | 113.0712 | 112.5722 | 12772.8624
20.05 | 112.1564 | 31.5051 | 113.4185 | 112.9179 | 12812.0935
20.15 | 110.5643 | 31.6006 | 113.762 | 113.26 | 12850.9037
20.25 | 108.9769 | 31.695 | 114.1019 | 113.5983 | 12889.2907
20.35 | 107.3954 | 31.7883 | 114.4379 | 113.9329 | 12927.2528
20.45 | 105.8208 | 31.8807 | 114.7706 | 114.2641 | 12964.8319
20.55 | 104.2572 | 31.9719 | 115.0987 | 114.5908 | 13001.8985
20.65 | 102.7124 | 32.0622 | 115.4238 | 114.9145 | 13038.6264
20.75 | 101.1941 | 32.1515 | 115.7453 | 115.2345 | 13074.936
20.85 | 99.7102 | 32.2397 | 116.0631 | 115.5509 | 13110.8357
20.95 | 98.2677 | 32.3271 | 116.3777 | 115.8641 | 13146.3773
21.05 | 96.869 | 32.4135 | 116.6886 | 116.1736 | 13181.4925
21.15 | 95.5154 | 32.499 | 116.9965 | 116.4801 | 13216.2736
21.25 | 94.2073 | 32.5838 | 117.3015 | 116.7838 | 13250.7329
21.35 | 92.9417 | 32.6674 | 117.6028 | 117.0838 | 13284.7674
21.45 | 91.7135 | 32.7504 | 117.9014 | 117.3811 | 13318.5026
21.55 | 90.5187 | 32.8326 | 118.1975 | 117.6759 | 13351.9468
21.65 | 89.3538 | 32.9141 | 118.4907 | 117.9678 | 13385.0705
21.75 | 88.215 | 32.9948 | 118.7812 | 118.257 | 13417.8805
21.85 | 87.0985 | 33.0747 | 119.0689 | 118.5434 | 13450.3824
21.95 | 86.0003 | 33.1569 | 119.3649 | 118.8381 | 13483.8147
22.05 | 84.9143 | 33.2324 | 119.6367 | 119.1088 | 13514.5266
22.15 | 83.8379 | 33.3101 | 119.9164 | 119.3872 | 13546.1212
22.25 | 82.7746 | 33.3902 | 120.2046 | 119.6741 | 13578.6729
22.35 | 81.7285 | 33.4665 | 120.4793 | 119.9476 | 13609.7072
22.45 | 80.7036 | 33.5421 | 120.7515 | 120.2186 | 13640.4516
22.55 | 79.7037 | 33.6171 | 121.0217 | 120.4876 | 13670.9785
22.65 | 78.733 | 33.6883 | 121.2778 | 120.7426 | 13699.9067
22.75 | 77.7952 | 33.7619 | 121.543 | 121.0066 | 13729.8622
22.85 | 76.8944 | 33.835 | 121.8059 | 121.2684 | 13759.5653
22.95 | 76.0346 | 33.9074 | 122.0665 | 121.5278 | 13788.9988
23.05 | 75.2197 | 33.9793 | 122.3253 | 121.7855 | 13818.2401
23.15 | 74.4512 | 34.0507 | 122.5826 | 122.0417 | 13847.3048
23.25 | 73.7278 | 34.1246 | 122.8484 | 122.3062 | 13877.3267
23.35 | 73.0473 | 34.1922 | 123.0918 | 122.5486 | 13904.8249
23.45 | 72.4074 | 34.2623 | 123.3442 | 122.7998 | 13933.3293
23.55 | 71.8058 | 34.3321 | 123.5954 | 123.05 | 13961.7146
23.65 | 71.2391 | 34.4015 | 123.8455 | 123.299 | 13989.9635
23.75 | 70.7038 | 34.4733 | 124.104 | 123.5563 | 14019.16
23.85 | 70.1964 | 34.5423 | 124.3522 | 123.8034 | 14047.1969
23.95 | 69.7133 | 34.6082 | 124.5895 | 124.0397 | 14074.0118
24.05 | 69.2515 | 34.6766 | 124.8359 | 124.285 | 14101.8418
24.15 | 68.8094 | 34.7448 | 125.0812 | 124.5292 | 14129.5505
24.25 | 68.3856 | 34.8128 | 125.326 | 124.7729 | 14157.2007
24.35 | 67.979 | 34.8805 | 125.5698 | 125.0156 | 14184.7423
24.45 | 67.5883 | 34.9508 | 125.8227 | 125.2675 | 14213.3174
24.55 | 67.2121 | 35.0154 | 126.0555 | 125.4992 | 14239.6112
24.65 | 66.8493 | 35.0827 | 126.2977 | 125.7403 | 14266.9692
24.75 | 66.4986 | 35.1525 | 126.549 | 125.9905 | 14295.3563
24.85 | 66.1587 | 35.2195 | 126.7904 | 126.2308 | 14322.6216
24.95 | 65.8285 | 35.2865 | 127.0312 | 126.4706 | 14349.8317
25.05 | 65.5067 | 35.3505 | 127.2617 | 126.7 | 14375.8613
25.15 | 65.1924 | 35.4171 | 127.5016 | 126.9389 | 14402.969
25.25 | 64.8845 | 35.4863 | 127.7508 | 127.187 | 14431.1193
25.35 | 64.5816 | 35.5526 | 127.9895 | 127.4246 | 14458.079
25.45 | 64.2829 | 35.6188 | 128.2277 | 127.6618 | 14484.993
25.55 | 63.9871 | 35.6849 | 128.4656 | 127.8987 | 14511.8619