## Sheet1
98Mo(n,g)99Mo
Yield calculated for thermal neutron energy, with 1014 neutrons/(s cm2)
| fit | fit
Energy | Pade | Uncert. | Phys. yield | Phys. yield | 1 h irrad. 1014/s cm2 | Saturation, 1014/s cm2
(MeV) | mb | mb | [MBq/(g*1014/s cm2)] | [mCi/(g*1014/s cm2)] | [MBq/g] | [MBq/g]
2.53e-08 | 130 | 6.539 | 0.23814 | 0.0064361 | 852.8011 | 81599.5257
1e-08 | 287.7 | 14.5001 | -- | -- | -- | --
1e-08 | 188.2 | 9.4853 | -- | -- | -- | --
1.5e-08 | 188.2 | 9.4853 | -- | -- | -- | --
1.5e-08 | 159.1 | 8.0186 | -- | -- | -- | --
2e-08 | 159.1 | 8.0186 | -- | -- | -- | --
2e-08 | 133.6 | 6.7334 | -- | -- | -- | --
3e-08 | 133.6 | 6.7201 | -- | -- | -- | --
3e-08 | 112.8 | 5.6738 | -- | -- | -- | --
4e-08 | 112.8 | 5.6738 | -- | -- | -- | --
4e-08 | 99.51 | 5.0054 | -- | -- | -- | --
5e-08 | 99.51 | 5.0054 | -- | -- | -- | --
5e-08 | 90 | 4.527 | -- | -- | -- | --
6e-08 | 90 | 4.527 | -- | -- | -- | --
6e-08 | 80.32 | 4.0401 | -- | -- | -- | --
8e-08 | 80.32 | 4.0401 | -- | -- | -- | --
8e-08 | 70.8 | 3.5612 | -- | -- | -- | --
1e-07 | 70.8 | 3.5612 | -- | -- | -- | --
1e-07 | 60.49 | 3.0426 | -- | -- | -- | --
1.5e-07 | 60.49 | 3.0426 | -- | -- | -- | --
1.5e-07 | 50.97 | 2.5638 | -- | -- | -- | --
2e-07 | 50.97 | 2.5638 | -- | -- | -- | --
2e-07 | 43.07 | 2.1664 | -- | -- | -- | --
3e-07 | 43.07 | 2.1664 | -- | -- | -- | --
3e-07 | 36.4 | 1.8309 | -- | -- | -- | --
4e-07 | 36.4 | 1.8309 | -- | -- | -- | --
4e-07 | 32.22 | 1.6207 | -- | -- | -- | --
5e-07 | 32.22 | 1.6207 | -- | -- | -- | --
5e-07 | 29.29 | 1.4733 | -- | -- | -- | --
6e-07 | 29.29 | 1.4733 | -- | -- | -- | --
6e-07 | 26.3 | 1.3229 | -- | -- | -- | --
8e-07 | 26.3 | 1.3229 | -- | -- | -- | --
8e-07 | 23.46 | 1.18 | -- | -- | -- | --
1e-06 | 23.46 | 1.18 | -- | -- | -- | --
1e-06 | 20.55 | 1.0337 | -- | -- | -- | --
1.5e-06 | 20.55 | 1.0337 | -- | -- | -- | --
1.5e-06 | 17.99 | 0.9049 | -- | -- | -- | --
2e-06 | 17.99 | 0.9049 | -- | -- | -- | --
2e-06 | 16.23 | 0.81637 | -- | -- | -- | --
3e-06 | 16.23 | 0.81637 | -- | -- | -- | --
3e-06 | 15.42 | 0.77563 | -- | -- | -- | --
4e-06 | 15.42 | 0.77563 | -- | -- | -- | --
4e-06 | 15.92 | 0.80078 | -- | -- | -- | --
5e-06 | 15.92 | 0.92654 | -- | -- | -- | --
5e-06 | 17.73 | 1.0319 | -- | -- | -- | --
6e-06 | 17.73 | 1.0319 | -- | -- | -- | --
6e-06 | 24.74 | 1.4399 | -- | -- | -- | --
8e-06 | 24.74 | 1.4399 | -- | -- | -- | --
8e-06 | 60.46 | 3.5188 | -- | -- | -- | --
1e-05 | 60.46 | 4.2927 | -- | -- | -- | --
1e-05 | 4751 | 337.321 | -- | -- | -- | --
1.5e-05 | 4751 | 337.321 | -- | -- | -- | --
1.5e-05 | 37.71 | 2.6774 | -- | -- | -- | --
2e-05 | 37.71 | 2.6774 | -- | -- | -- | --
2e-05 | 10.45 | 0.74195 | -- | -- | -- | --
3e-05 | 10.45 | 0.61864 | -- | -- | -- | --
3e-05 | 5.681 | 0.33632 | -- | -- | -- | --
4e-05 | 5.681 | 0.33632 | -- | -- | -- | --
4e-05 | 4.343 | 0.25711 | -- | -- | -- | --
5e-05 | 4.343 | 0.2393 | -- | -- | -- | --
5e-05 | 3.689 | 0.20326 | -- | -- | -- | --
6e-05 | 3.689 | 0.20326 | -- | -- | -- | --
6e-05 | 3.176 | 0.175 | -- | -- | -- | --
8e-05 | 3.176 | 0.175 | -- | -- | -- | --
8e-05 | 2.79 | 0.15373 | -- | -- | -- | --
0.0001 | 2.79 | 0.15763 | -- | -- | -- | --
0.0001 | 2.539 | 0.14345 | -- | -- | -- | --
0.00015 | 2.539 | 0.14345 | -- | -- | -- | --
0.00015 | 2.557 | 0.14447 | -- | -- | -- | --
0.0002 | 2.557 | 0.14447 | -- | -- | -- | --
0.0002 | 3.48 | 0.19662 | -- | -- | -- | --
0.0003 | 3.48 | 0.42804 | -- | -- | -- | --
0.0003 | 14 | 1.722 | -- | -- | -- | --
0.0004 | 14 | 1.722 | -- | -- | -- | --
0.0004 | 12150 | 1494.45 | -- | -- | -- | --
0.0005 | 12150 | 1458 | -- | -- | -- | --
0.0005 | 29.07 | 3.4884 | -- | -- | -- | --
0.0006 | 29.07 | 3.4884 | -- | -- | -- | --
0.0006 | 1976 | 237.12 | -- | -- | -- | --
0.0008 | 1976 | 237.12 | -- | -- | -- | --
0.0008 | 2066 | 247.92 | -- | -- | -- | --
0.001 | 2066 | 227.4666 | -- | -- | -- | --
0.001 | 443.7 | 48.8514 | -- | -- | -- | --
0.0015 | 443.7 | 48.8514 | -- | -- | -- | --
0.0015 | 492.1 | 54.1802 | -- | -- | -- | --
0.002 | 492.1 | 54.1802 | -- | -- | -- | --
0.002 | 430 | 47.343 | -- | -- | -- | --
0.003 | 430 | 47.343 | -- | -- | -- | --
0.003 | 264.6 | 29.1325 | -- | -- | -- | --
0.004 | 264.6 | 29.1325 | -- | -- | -- | --
0.004 | 453.8 | 49.9634 | -- | -- | -- | --
0.005 | 453.8 | 56.725 | -- | -- | -- | --
0.005 | 367.6 | 45.95 | -- | -- | -- | --
0.006 | 367.6 | 45.95 | -- | -- | -- | --
0.006 | 203.3 | 25.4125 | -- | -- | -- | --
0.008 | 203.3 | 25.4125 | -- | -- | -- | --
0.008 | 185.1 | 23.1375 | -- | -- | -- | --
0.01 | 185.1 | 23.6928 | -- | -- | -- | --
0.01 | 150.7 | 19.2896 | -- | -- | -- | --
0.015 | 150.7 | 19.2896 | -- | -- | -- | --
0.015 | 111.4 | 14.2592 | -- | -- | -- | --
0.02 | 111.4 | 14.2592 | -- | -- | -- | --
0.02 | 96.44 | 12.3443 | -- | -- | -- | --
0.03 | 96.44 | 15.17 | -- | -- | -- | --
0.03 | 74.35 | 11.6953 | -- | -- | -- | --
0.04 | 74.35 | 11.6953 | -- | -- | -- | --
0.04 | 61.43 | 9.6629 | -- | -- | -- | --
0.05 | 61.43 | 11.5802 | -- | -- | -- | --
0.05 | 53.84 | 10.1494 | -- | -- | -- | --
0.06 | 53.84 | 10.1494 | -- | -- | -- | --
0.06 | 47.31 | 8.9184 | -- | -- | -- | --
0.08 | 47.31 | 8.9184 | -- | -- | -- | --
0.08 | 42.13 | 7.9419 | -- | -- | -- | --
0.1 | 42.13 | 8.9467 | -- | -- | -- | --
0.1 | 38.59 | 8.195 | -- | -- | -- | --
0.15 | 38.59 | 8.195 | -- | -- | -- | --
0.15 | 35.31 | 7.4984 | -- | -- | -- | --
0.2 | 35.31 | 7.4949 | -- | -- | -- | --
0.2 | 33.51 | 7.1128 | -- | -- | -- | --
0.3 | 33.51 | 7.1128 | -- | -- | -- | --
0.3 | 33.79 | 7.1723 | -- | -- | -- | --
0.4 | 33.79 | 7.447 | -- | -- | -- | --
0.4 | 34.59 | 7.6233 | -- | -- | -- | --
0.5 | 34.59 | 7.6233 | -- | -- | -- | --
0.5 | 35.63 | 7.8525 | -- | -- | -- | --
0.6 | 35.63 | 7.8525 | -- | -- | -- | --
0.6 | 36.51 | 8.0464 | -- | -- | -- | --
0.8 | 36.51 | 8.1706 | -- | -- | -- | --
0.8 | 22.75 | 5.0912 | -- | -- | -- | --
1 | 22.75 | 5.0912 | -- | -- | -- | --
1 | 17.98 | 4.0237 | -- | -- | -- | --
1.5 | 17.98 | 4.2641 | -- | -- | -- | --
1.5 | 15.5 | 3.676 | -- | -- | -- | --
2 | 15.5 | 3.676 | -- | -- | -- | --
2 | 8.482 | 2.0116 | -- | -- | -- | --
3 | 8.482 | 3.2003 | -- | -- | -- | --
3 | 5.032 | 1.8986 | -- | -- | -- | --
4 | 5.032 | 2.8522 | -- | -- | -- | --
4 | 3.016 | 1.7095 | -- | -- | -- | --
5 | 3.016 | 1.7095 | -- | -- | -- | --
5 | 1.657 | 0.93922 | -- | -- | -- | --
6 | 1.657 | 0.93922 | -- | -- | -- | --
6 | 0.7635 | 0.43277 | -- | -- | -- | --
8 | 0.7635 | 0.47955 | -- | -- | -- | --
8 | 0.3212 | 0.20174 | -- | -- | -- | --
10 | 0.3212 | 0.20174 | -- | -- | -- | --
10 | 0.4533 | 0.28471 | -- | -- | -- | --
15 | 0.4533 | 0.28471 | -- | -- | -- | --
15 | 0.4082 | 0.25639 | -- | -- | -- | --
20 | 0.4082 | 0.25639 | -- | -- | -- | --