## Sheet1
68Zn(p,2n)67Ga
Recommended cross sections and Yield calculated for 68Zn target
Y1: | Physical Yield |  | GBq/C
Y2: | Physical Yield |  | MBq/mAh
A1: | EOB activity after 1 hour 1 mA irradiation MBq
A2: | Saturated activity for 1 mA irradiation MBq
Energy | sigma | Y1 | Y2 | A1 | A2
MeV | mb | GBq/C | MBq/mAh | MBq | MBq
12.25 | 0.0035013 | 7.5371e-06 | 2.0371e-07 | 7.5039e-06 | 0.00085142
12.35 | 0.29761 | 0.00065144 | 1.7606e-05 | 0.00064857 | 0.073589
12.45 | 1.9511 | 0.0048939 | 0.00013227 | 0.0048723 | 0.55283
12.55 | 5.8729 | 0.017749 | 0.00047971 | 0.017671 | 2.005
12.65 | 12.3739 | 0.045015 | 0.0012166 | 0.044817 | 5.085
12.75 | 21.3834 | 0.092366 | 0.0024964 | 0.091958 | 10.4339
12.85 | 32.659 | 0.16516 | 0.0044638 | 0.16443 | 18.6569
12.95 | 45.9034 | 0.26797 | 0.0072425 | 0.26679 | 30.2711
13.05 | 59.9 | 0.40301 | 0.010892 | 0.40123 | 45.5248
13.15 | 74.1 | 0.57113 | 0.015436 | 0.56861 | 64.5161
13.25 | 88.5417 | 0.7733 | 0.0209 | 0.76988 | 87.354
13.35 | 100.8604 | 1.0051 | 0.027164 | 1.0006 | 113.5347
13.45 | 114.1971 | 1.2687 | 0.03429 | 1.2631 | 143.3178
13.55 | 128.3967 | 1.5665 | 0.042339 | 1.5596 | 176.9621
13.65 | 143.3105 | 1.9011 | 0.05138 | 1.8927 | 214.7495
13.75 | 158.8092 | 2.2735 | 0.061445 | 2.2634 | 256.8188
13.85 | 174.7937 | 3.3152 | 0.089599 | 3.3005 | 374.4921
13.95 | 191.1755 | 3.7683 | 0.10185 | 3.7517 | 425.6842
14.05 | 207.9083 | 4.2635 | 0.11523 | 4.2446 | 481.6126
14.15 | 224.9109 | 4.8023 | 0.12979 | 4.7811 | 542.4838
14.25 | 242.0714 | 5.3849 | 0.14554 | 5.3612 | 608.2972
14.35 | 259.2766 | 6.0127 | 0.16251 | 5.9862 | 679.2136
14.45 | 276.414 | 6.685 | 0.18068 | 6.6555 | 755.1574
14.55 | 293.3877 | 7.4007 | 0.20002 | 7.368 | 836.0052
14.65 | 310.1277 | 8.1629 | 0.22062 | 8.1268 | 922.1019
14.75 | 326.5828 | 8.969 | 0.24241 | 8.9294 | 1013.1686
14.85 | 342.711 | 9.8187 | 0.26537 | 9.7754 | 1109.1542
14.95 | 358.492 | 10.7128 | 0.28953 | 10.6655 | 1210.1477
15.05 | 373.9265 | 11.6494 | 0.31485 | 11.598 | 1315.9494
15.15 | 389.0205 | 12.6294 | 0.34134 | 12.5737 | 1426.66
15.25 | 403.7812 | 13.6511 | 0.36895 | 13.5908 | 1542.0681
15.35 | 418.2147 | 14.7138 | 0.39767 | 14.6489 | 1662.116
15.45 | 432.3198 | 15.8171 | 0.42749 | 15.7473 | 1786.7446
15.55 | 446.0817 | 16.9619 | 0.45843 | 16.8871 | 1916.0721
15.65 | 459.4816 | 18.1479 | 0.49048 | 18.0678 | 2050.0383
15.75 | 472.5034 | 19.3743 | 0.52363 | 19.2888 | 2188.5761
15.85 | 485.1304 | 20.6405 | 0.55785 | 20.5494 | 2331.6118
15.95 | 497.3479 | 21.9422 | 0.59303 | 21.8454 | 2478.6577
16.05 | 509.1599 | 23.2841 | 0.6293 | 23.1813 | 2630.2399
16.15 | 520.5738 | 24.6598 | 0.66648 | 24.551 | 2785.647
16.25 | 531.5954 | 26.0724 | 0.70466 | 25.9573 | 2945.2164
16.35 | 542.2306 | 27.5211 | 0.74381 | 27.3997 | 3108.8676
16.45 | 552.4852 | 28.9992 | 0.78376 | 28.8712 | 3275.8403
16.55 | 562.3614 | 30.514 | 0.8247 | 30.3793 | 3446.9508
16.65 | 571.8601 | 32.0605 | 0.8665 | 31.919 | 3621.655
16.75 | 580.9717 | 33.6402 | 0.90919 | 33.4917 | 3800.0957
16.85 | 589.6928 | 35.2499 | 0.9527 | 35.0944 | 3981.9406
16.95 | 598.035 | 36.889 | 0.997 | 36.7262 | 4167.0936
17.05 | 606.0095 | 38.5565 | 1.0421 | 38.3864 | 4355.4611
17.15 | 613.6255 | 40.2517 | 1.0879 | 40.074 | 4546.9507
17.25 | 620.8922 | 41.9782 | 1.1345 | 41.7929 | 4741.9811
17.35 | 627.8204 | 43.7285 | 1.1819 | 43.5355 | 4939.7026
17.45 | 634.424 | 45.5041 | 1.2298 | 45.3033 | 5140.2843
17.55 | 640.718 | 47.3067 | 1.2786 | 47.0979 | 5343.9069
17.65 | 646.7248 | 49.1308 | 1.3279 | 48.914 | 5549.9688
17.75 | 652.4693 | 50.9807 | 1.3779 | 50.7557 | 5758.9313
17.85 | 657.9701 | 52.8557 | 1.4285 | 52.6224 | 5970.7348
17.95 | 663.2368 | 54.7529 | 1.4798 | 54.5112 | 6185.0496
18.05 | 668.2766 | 56.6718 | 1.5317 | 56.4217 | 6401.815
18.15 | 673.0944 | 58.6143 | 1.5842 | 58.3556 | 6621.2473
18.25 | 677.6891 | 60.575 | 1.6372 | 60.3077 | 6842.7332
18.35 | 682.0604 | 62.5582 | 1.6908 | 62.2821 | 7066.7665
18.45 | 686.2159 | 64.561 | 1.7449 | 64.2761 | 7293.009
18.55 | 690.171 | 66.5854 | 1.7996 | 66.2915 | 7521.6875
18.65 | 693.934 | 68.6258 | 1.8548 | 68.323 | 7752.1819
18.75 | 697.4991 | 70.6869 | 1.9105 | 70.3749 | 7985.0046
18.85 | 700.8543 | 72.7655 | 1.9666 | 72.4444 | 8219.8095
18.95 | 703.9872 | 74.8585 | 2.0232 | 74.5281 | 8456.2413
19.05 | 706.8856 | 76.9729 | 2.0803 | 76.6332 | 8695.0959
19.15 | 709.5329 | 79.103 | 2.1379 | 78.7539 | 8935.7179
19.25 | 711.9099 | 81.248 | 2.1959 | 80.8895 | 9178.0218
19.35 | 714.0036 | 83.4071 | 2.2542 | 83.039 | 9421.9167
19.45 | 715.8259 | 85.5821 | 2.313 | 85.2044 | 9667.6082
19.55 | 717.4102 | 87.7697 | 2.3722 | 87.3823 | 9914.7261
19.65 | 718.7914 | 89.9667 | 2.4315 | 89.5696 | 10162.9092
19.75 | 720.0053 | 92.1805 | 2.4914 | 91.7737 | 10412.9877
19.85 | 721.0687 | 94.4028 | 2.5514 | 93.9862 | 10664.0269
19.95 | 721.9749 | 96.6384 | 2.6118 | 96.2119 | 10916.5659
20.05 | 722.7142 | 98.8842 | 2.6725 | 98.4478 | 11170.2526
20.15 | 723.2771 | 101.1395 | 2.7335 | 100.6932 | 11425.0266
20.25 | 723.6538 | 103.404 | 2.7947 | 102.9476 | 11680.8236
20.35 | 723.8353 | 105.6795 | 2.8562 | 105.2131 | 11937.872
20.45 | 723.8186 | 107.9576 | 2.9178 | 107.4811 | 12195.2113
20.55 | 723.6087 | 110.2481 | 2.9797 | 109.7616 | 12453.9596
20.65 | 723.2189 | 112.5453 | 3.0418 | 112.0486 | 12713.4583
20.75 | 722.6612 | 114.8486 | 3.104 | 114.3418 | 12973.6459
20.85 | 721.9437 | 117.1601 | 3.1665 | 116.6431 | 13234.7593
20.95 | 721.0717 | 119.474 | 3.229 | 118.9468 | 13496.1487
21.05 | 720.052 | 121.7952 | 3.2918 | 121.2577 | 13758.3495
21.15 | 718.8917 | 124.123 | 3.3547 | 123.5752 | 14021.3071
21.25 | 717.5975 | 126.4492 | 3.4175 | 125.8912 | 14284.0855
21.35 | 716.1766 | 128.7812 | 3.4806 | 128.2129 | 14547.5183
21.45 | 714.6361 | 131.1186 | 3.5437 | 130.54 | 14811.5567
21.55 | 712.9911 | 133.4584 | 3.607 | 132.8694 | 15075.8644
21.65 | 711.2502 | 135.8002 | 3.6703 | 135.2009 | 15340.4017
21.75 | 709.4112 | 138.1437 | 3.7336 | 137.534 | 15605.1278
21.85 | 707.4787 | 140.5784 | 3.7994 | 139.958 | 15880.1571
21.95 | 705.4622 | 142.8371 | 3.8605 | 142.2067 | 16135.3094
22.05 | 703.3638 | 145.1836 | 3.9239 | 144.5428 | 16400.3747
22.15 | 701.1856 | 147.6246 | 3.9899 | 146.9731 | 16676.1205
22.25 | 698.9305 | 149.974 | 4.0534 | 149.3122 | 16941.5213
22.35 | 696.6008 | 152.3232 | 4.1168 | 151.651 | 17206.8945
22.45 | 694.1946 | 154.6769 | 4.1805 | 153.9943 | 17472.7743
22.55 | 691.7063 | 156.9268 | 4.2413 | 156.2342 | 17726.9225
22.65 | 689.1244 | 159.2758 | 4.3048 | 158.5729 | 17992.2734
22.75 | 686.4344 | 161.6231 | 4.3682 | 160.9098 | 18257.4329
22.85 | 683.6122 | 163.9657 | 4.4315 | 163.2421 | 18522.0629
22.95 | 680.6409 | 166.308 | 4.4948 | 165.5741 | 18786.6592
23.05 | 677.5212 | 168.6495 | 4.5581 | 167.9052 | 19051.154
23.15 | 674.2515 | 171.08 | 4.6238 | 170.3249 | 19325.7084
23.25 | 670.8374 | 173.3155 | 4.6842 | 172.5506 | 19578.2409
23.35 | 667.2914 | 175.6409 | 4.7471 | 174.8658 | 19840.9312
23.45 | 663.6266 | 177.9633 | 4.8098 | 177.1779 | 20103.2673
23.55 | 659.8558 | 180.2796 | 4.8724 | 179.484 | 20364.9246
23.65 | 655.9869 | 182.6775 | 4.9372 | 181.8714 | 20635.8077
23.75 | 652.0205 | 184.9829 | 4.9995 | 184.1666 | 20896.2296
23.85 | 647.9554 | 187.1892 | 5.0592 | 186.3631 | 21145.4624
23.95 | 643.785 | 189.4795 | 5.1211 | 188.6433 | 21404.179
24.05 | 639.5063 | 191.7592 | 5.1827 | 190.9129 | 21661.7006
24.15 | 635.1191 | 194.0325 | 5.2441 | 193.1762 | 21918.4973
24.25 | 630.6279 | 196.2943 | 5.3053 | 195.428 | 22173.9952
24.35 | 626.045 | 198.6374 | 5.3686 | 197.7607 | 22438.6754
24.45 | 621.3835 | 200.7893 | 5.4267 | 199.9032 | 22681.7645
24.55 | 616.6381 | 203.0233 | 5.4871 | 202.1273 | 22934.1231
24.65 | 611.793 | 205.3352 | 5.5496 | 204.429 | 23195.2866
24.75 | 606.8333 | 207.5491 | 5.6094 | 206.6332 | 23445.3746
24.85 | 601.7543 | 209.751 | 5.6689 | 208.8254 | 23694.1096
24.95 | 596.5696 | 211.8495 | 5.7257 | 210.9146 | 23931.1608
25.05 | 591.3076 | 214.0261 | 5.7845 | 213.0815 | 24177.0326
25.15 | 586.0055 | 216.2767 | 5.8453 | 215.3223 | 24431.2731
25.25 | 580.7067 | 218.4227 | 5.9033 | 217.4588 | 24673.6894
25.35 | 575.4481 | 220.5555 | 5.961 | 219.5822 | 24914.6185
25.45 | 570.2478 | 222.6753 | 6.0183 | 221.6926 | 25154.0718
25.55 | 565.1183 | 224.7821 | 6.0752 | 223.7901 | 25392.0664
25.65 | 560.0707 | 226.8762 | 6.1318 | 225.875 | 25628.6242
25.75 | 555.1074 | 228.9598 | 6.1881 | 227.9494 | 25863.9962
25.85 | 550.2258 | 231.0311 | 6.2441 | 230.0116 | 26097.9753
25.95 | 545.4132 | 233.0902 | 6.2997 | 232.0616 | 26330.5788
26.05 | 540.6436 | 235.1353 | 6.355 | 234.0976 | 26561.5917
26.15 | 535.8781 | 237.174 | 6.4101 | 236.1273 | 26791.8867
26.25 | 531.0768 | 239.1982 | 6.4648 | 238.1426 | 27020.5539
26.35 | 526.199 | 241.2077 | 6.5191 | 240.1432 | 27247.5524
26.45 | 521.2113 | 243.2019 | 6.573 | 242.1286 | 27472.8268
26.55 | 516.0914 | 245.186 | 6.6266 | 244.1039 | 27696.9464
26.65 | 510.8159 | 247.1552 | 6.6799 | 246.0645 | 27919.4034
26.75 | 505.3496 | 249.109 | 6.7327 | 248.0096 | 28140.1016
26.85 | 499.6932 | 251.0463 | 6.785 | 249.9383 | 28358.9443
26.95 | 493.851 | 252.9627 | 6.8368 | 251.8463 | 28575.4309
27.05 | 487.8283 | 254.8664 | 6.8883 | 253.7416 | 28790.4776
27.15 | 481.6296 | 256.7494 | 6.9392 | 255.6163 | 29003.1867
27.25 | 475.2651 | 258.6161 | 6.9896 | 257.4748 | 29214.0595
27.35 | 468.7576 | 260.4573 | 7.0394 | 259.3079 | 29422.0449
27.45 | 462.1287 | 262.2792 | 7.0886 | 261.1217 | 29627.8471
27.55 | 455.4013 | 264.0795 | 7.1373 | 262.914 | 29831.2136
27.65 | 448.6043 | 265.8578 | 7.1853 | 264.6845 | 30032.0967
27.75 | 441.7704 | 267.6138 | 7.2328 | 266.4328 | 30230.463
27.85 | 434.9341 | 269.3411 | 7.2795 | 268.1524 | 30425.5814
27.95 | 428.1295 | 271.0538 | 7.3258 | 269.8575 | 30619.0515
28.05 | 421.3712 | 272.744 | 7.3715 | 271.5403 | 30809.9861
28.15 | 414.6574 | 274.4103 | 7.4165 | 273.1993 | 30998.2184
28.25 | 407.9887 | 276.0513 | 7.4608 | 274.833 | 31183.5909
28.35 | 401.3663 | 277.6599 | 7.5043 | 276.4345 | 31365.296
28.45 | 394.7916 | 279.2592 | 7.5475 | 278.0268 | 31545.9674
28.55 | 388.2645 | 280.835 | 7.5901 | 279.5956 | 31723.9702
28.65 | 381.7787 | 282.3886 | 7.6321 | 281.1424 | 31899.4692
28.75 | 375.3406 | 283.9214 | 7.6736 | 282.6684 | 32072.6243
28.85 | 368.9809 | 285.4323 | 7.7144 | 284.1727 | 32243.2995
28.95 | 362.731 | 286.9216 | 7.7546 | 285.6554 | 32411.5299
29.05 | 356.6043 | 288.3883 | 7.7943 | 287.1156 | 32577.2113
29.15 | 350.6072 | 289.8341 | 7.8334 | 288.555 | 32740.5377
29.25 | 344.7479 | 291.2595 | 7.8719 | 289.9742 | 32901.5588
29.35 | 339.0344 | 292.6663 | 7.9099 | 291.3747 | 33060.4674
29.45 | 333.4782 | 294.0524 | 7.9474 | 292.7547 | 33217.0452
29.55 | 328.0928 | 295.4209 | 7.9843 | 294.1171 | 33371.6326
29.65 | 322.8959 | 296.77 | 8.0208 | 295.4603 | 33524.0361
29.75 | 317.9068 | 298.1018 | 8.0568 | 296.7862 | 33674.476
29.85 | 313.1513 | 299.4159 | 8.0923 | 298.0945 | 33822.9223
29.95 | 308.654 | 300.7134 | 8.1274 | 299.3863 | 33969.4898
30.05 | 304.3939 | 302.0007 | 8.1622 | 300.6679 | 34114.9081
30.15 | 300.336 | 303.2719 | 8.1965 | 301.9335 | 34258.511
30.25 | 296.452 | 304.5278 | 8.2305 | 303.1838 | 34400.3784
30.35 | 292.7139 | 305.771 | 8.2641 | 304.4216 | 34540.817
30.45 | 289.1007 | 307.0031 | 8.2974 | 305.6482 | 34679.9963
30.55 | 285.5984 | 308.2244 | 8.3304 | 306.8641 | 34817.9579
30.65 | 282.193 | 309.4352 | 8.3631 | 308.0696 | 34954.7374
30.75 | 278.8708 | 310.6318 | 8.3955 | 309.2609 | 35089.9066
30.85 | 275.6179 | 311.8174 | 8.4275 | 310.4413 | 35223.8382
30.95 | 272.4205 | 312.9942 | 8.4593 | 311.6129 | 35356.7746
31.05 | 269.2648 | 314.1584 | 8.4908 | 312.772 | 35488.2815
31.15 | 266.1369 | 315.3139 | 8.522 | 313.9223 | 35618.8065
31.25 | 263.023 | 316.4596 | 8.553 | 315.063 | 35748.2357
31.35 | 259.9129 | 317.5918 | 8.5836 | 316.1903 | 35876.1345
31.45 | 256.8069 | 318.7152 | 8.6139 | 317.3086 | 36003.0314
31.55 | 253.7071 | 319.8277 | 8.644 | 318.4163 | 36128.7087
31.65 | 250.6159 | 320.9286 | 8.6737 | 319.5122 | 36253.0602
31.75 | 247.5354 | 322.0203 | 8.7033 | 320.5992 | 36376.3908
31.85 | 244.4679 | 323.0977 | 8.7324 | 321.6718 | 36498.0929
31.95 | 241.4158 | 324.1642 | 8.7612 | 322.7336 | 36618.5725
32.05 | 238.3811 | 325.2243 | 8.7898 | 323.789 | 36738.3196
32.15 | 235.3662 | 326.2701 | 8.8181 | 324.8302 | 36856.4558
32.25 | 232.3733 | 327.3068 | 8.8461 | 325.8623 | 36973.5662
32.35 | 229.4047 | 328.3328 | 8.8739 | 326.8838 | 37089.4626
32.45 | 226.4625 | 329.3472 | 8.9013 | 327.8938 | 37204.0585
32.55 | 223.5491 | 330.3527 | 8.9285 | 328.8948 | 37317.6384
32.65 | 220.6667 | 331.3468 | 8.9553 | 329.8845 | 37429.9348
32.75 | 217.8175 | 332.3288 | 8.9819 | 330.8622 | 37540.8705
32.85 | 215.0037 | 333.3029 | 9.0082 | 331.832 | 37650.9022
32.95 | 212.2277 | 334.2644 | 9.0342 | 332.7892 | 37759.5133
33.05 | 209.4917 | 335.2165 | 9.0599 | 333.7371 | 37867.0677
33.15 | 206.7979 | 336.1616 | 9.0854 | 334.6781 | 37973.8328
33.25 | 204.1485 | 337.0954 | 9.1107 | 335.6077 | 38079.3137
33.35 | 201.5458 | 338.0172 | 9.1356 | 336.5255 | 38183.4499
33.45 | 198.9921 | 338.9339 | 9.1604 | 337.4381 | 38287.001
33.55 | 196.4896 | 339.8377 | 9.1848 | 338.3379 | 38389.0886
33.65 | 194.0404 | 340.7322 | 9.209 | 339.2285 | 38490.1426
33.75 | 191.647 | 341.6199 | 9.233 | 340.1123 | 38590.4216
33.85 | 189.3115 | 342.4968 | 9.2567 | 340.9853 | 38689.4786
33.95 | 187.0362 | 343.3652 | 9.2801 | 341.8499 | 38787.5751
34.05 | 184.8233 | 344.2247 | 9.3034 | 342.7056 | 38884.6625
34.15 | 182.6735 | 345.0768 | 9.3264 | 343.5539 | 38980.9203
34.25 | 180.5864 | 345.9231 | 9.3493 | 344.3965 | 39076.5227
34.35 | 178.5615 | 346.7619 | 9.3719 | 345.2316 | 39171.2727
34.45 | 176.5981 | 347.5934 | 9.3944 | 346.0594 | 39265.1982
34.55 | 174.6957 | 348.4172 | 9.4167 | 346.8795 | 39358.2551
34.65 | 172.8538 | 349.2335 | 9.4387 | 347.6923 | 39450.4727
34.75 | 171.0717 | 350.0427 | 9.4606 | 348.4979 | 39541.8797
34.85 | 169.3489 | 350.8468 | 9.4823 | 349.2984 | 39632.7135
34.95 | 167.6848 | 351.6436 | 9.5039 | 350.0917 | 39722.7235
35.05 | 166.0789 | 352.4352 | 9.5253 | 350.8798 | 39812.1439
35.15 | 164.5307 | 353.2212 | 9.5465 | 351.6624 | 39900.9331
35.25 | 163.0394 | 354.0036 | 9.5677 | 352.4413 | 39989.3186
35.35 | 161.6046 | 354.778 | 9.5886 | 353.2123 | 40076.7938
35.45 | 160.2258 | 355.5492 | 9.6094 | 353.9801 | 40163.9169
35.55 | 158.9022 | 356.3153 | 9.6301 | 354.7428 | 40250.4506
35.65 | 157.6335 | 357.0769 | 9.6507 | 355.5011 | 40336.4873
35.75 | 156.4189 | 357.8333 | 9.6712 | 356.2541 | 40421.9252
35.85 | 155.258 | 358.5874 | 9.6916 | 357.0048 | 40507.1111
35.95 | 154.1502 | 359.3378 | 9.7118 | 357.7519 | 40591.8787
36.05 | 153.0949 | 360.0847 | 9.732 | 358.4956 | 40676.2544
36.15 | 152.0915 | 360.8289 | 9.7521 | 359.2365 | 40760.3265
36.25 | 151.1395 | 361.5702 | 9.7722 | 359.9745 | 40844.0583
36.35 | 150.2383 | 362.307 | 9.7921 | 360.708 | 40927.2909
36.45 | 149.3874 | 363.0369 | 9.8118 | 361.4348 | 41009.7458
36.55 | 148.5862 | 363.7694 | 9.8316 | 362.164 | 41092.4896
36.65 | 147.8341 | 364.5003 | 9.8514 | 362.8917 | 41175.0571
36.75 | 147.1305 | 365.2288 | 9.871 | 363.617 | 41257.3522
36.85 | 146.4749 | 365.9557 | 9.8907 | 364.3407 | 41339.4609
36.95 | 145.8666 | 366.6817 | 9.9103 | 365.0634 | 41421.4679
37.05 | 145.3036 | 367.4075 | 9.9299 | 365.786 | 41503.4562
37.15 | 144.7838 | 368.1286 | 9.9494 | 366.5039 | 41584.9138
37.25 | 144.305 | 368.8494 | 9.9689 | 367.2216 | 41666.3387
37.35 | 143.865 | 369.5722 | 9.9884 | 367.9412 | 41747.9872
37.45 | 143.4616 | 370.295 | 10.008 | 368.6608 | 41829.6422
37.55 | 143.0925 | 371.0155 | 10.0274 | 369.3781 | 41911.0283
37.65 | 142.7556 | 371.7363 | 10.0469 | 370.0958 | 41992.457
37.75 | 142.4486 | 372.4572 | 10.0664 | 370.8134 | 42073.8859
37.85 | 142.1695 | 373.1781 | 10.0859 | 371.5312 | 42155.33
37.95 | 141.9158 | 373.8989 | 10.1054 | 372.2488 | 42236.7453
38.05 | 141.6856 | 374.62 | 10.1249 | 372.9667 | 42318.2028
38.15 | 141.4757 | 375.3431 | 10.1444 | 373.6866 | 42399.8877
38.25 | 141.2826 | 376.0662 | 10.164 | 374.4066 | 42481.5769
38.35 | 141.1027 | 376.789 | 10.1835 | 375.1261 | 42563.2201
38.45 | 140.9324 | 377.5124 | 10.203 | 375.8463 | 42644.9381
38.55 | 140.768 | 378.2365 | 10.2226 | 376.5672 | 42726.7339
38.65 | 140.6059 | 378.9613 | 10.2422 | 377.2888 | 42808.6084
38.75 | 140.4424 | 379.6862 | 10.2618 | 378.0106 | 42890.503
38.85 | 140.2739 | 380.4129 | 10.2814 | 378.734 | 42972.5869
38.95 | 140.0969 | 381.1401 | 10.3011 | 379.4581 | 43054.7396
39.05 | 139.9076 | 381.8669 | 10.3207 | 380.1816 | 43136.8387
39.15 | 139.7024 | 382.5957 | 10.3404 | 380.9072 | 43219.1611
39.25 | 139.4779 | 383.3237 | 10.3601 | 381.6321 | 43301.4084
39.35 | 139.2326 | 384.0531 | 10.3798 | 382.3582 | 43383.7964
39.45 | 138.9674 | 384.7805 | 10.3995 | 383.0824 | 43465.9706
39.55 | 138.6833 | 385.509 | 10.4192 | 383.8077 | 43548.2612
39.65 | 138.3812 | 386.2374 | 10.4388 | 384.5328 | 43630.5427
39.75 | 138.0621 | 386.9666 | 10.4586 | 385.2589 | 43712.9175
39.85 | 137.7269 | 387.6951 | 10.4782 | 385.9841 | 43795.2054
39.95 | 137.3767 | 388.4217 | 10.4979 | 386.7075 | 43877.284
40.05 | 137.0123 | 389.1493 | 10.5175 | 387.4319 | 43959.4819
40.15 | 136.6347 | 389.8764 | 10.5372 | 388.1558 | 44041.6215
40.25 | 136.2449 | 390.603 | 10.5568 | 388.8792 | 44123.6943
40.35 | 135.8439 | 391.3279 | 10.5764 | 389.6009 | 44205.5813
40.45 | 135.4325 | 392.0521 | 10.596 | 390.3219 | 44287.3868
40.55 | 135.0117 | 392.7755 | 10.6156 | 391.0421 | 44369.1044
40.65 | 134.5826 | 393.498 | 10.6351 | 391.7615 | 44450.7277
40.75 | 134.146 | 394.2188 | 10.6546 | 392.479 | 44532.1412
40.85 | 133.7029 | 394.94 | 10.6741 | 393.197 | 44613.6149
40.95 | 133.2543 | 395.6593 | 10.6935 | 393.9132 | 44694.8697
41.05 | 132.8011 | 396.3776 | 10.7129 | 394.6283 | 44776.0116
41.15 | 132.3443 | 397.0963 | 10.7323 | 395.3439 | 44857.2001
41.25 | 131.8848 | 397.8149 | 10.7518 | 396.0593 | 44938.377
41.35 | 131.4237 | 398.5325 | 10.7711 | 396.7737 | 45019.4318
41.45 | 130.9617 | 399.2475 | 10.7905 | 397.4855 | 45100.2017
41.55 | 130.5 | 399.9585 | 10.8097 | 398.1935 | 45180.5262
41.65 | 130.0394 | 400.6695 | 10.8289 | 398.9012 | 45260.834
41.75 | 129.581 | 401.3807 | 10.8481 | 399.6093 | 45341.1774
41.85 | 129.1256 | 402.0913 | 10.8673 | 400.3168 | 45421.4503
41.95 | 128.6742 | 402.7999 | 10.8865 | 401.0223 | 45501.4953
42.05 | 128.2259 | 403.506 | 10.9056 | 401.7253 | 45581.2615
42.15 | 127.7786 | 404.2134 | 10.9247 | 402.4295 | 45661.1686
42.25 | 127.3323 | 404.9197 | 10.9438 | 403.1327 | 45740.9532
42.35 | 126.8868 | 405.6249 | 10.9628 | 403.8348 | 45820.6147
42.45 | 126.4421 | 406.3286 | 10.9819 | 404.5353 | 45900.1008
42.55 | 125.9982 | 407.0279 | 11.0008 | 405.2316 | 45979.1012
42.65 | 125.5551 | 407.7293 | 11.0197 | 405.93 | 46058.3386
42.75 | 125.1127 | 408.4301 | 11.0387 | 406.6277 | 46137.502
42.85 | 124.671 | 409.1294 | 11.0576 | 407.3238 | 46216.4882
42.95 | 124.2301 | 409.8275 | 11.0764 | 408.0188 | 46295.3479
43.05 | 123.7897 | 410.5226 | 11.0952 | 408.7109 | 46373.8773
43.15 | 123.35 | 411.2176 | 11.114 | 409.4028 | 46452.3807
43.25 | 122.9109 | 411.9118 | 11.1328 | 410.094 | 46530.8062
43.35 | 122.4724 | 412.6054 | 11.1515 | 410.7845 | 46609.1528
43.45 | 122.0345 | 413.2974 | 11.1702 | 411.4734 | 46687.3193
43.55 | 121.597 | 413.986 | 11.1888 | 412.159 | 46765.1059
43.65 | 121.16 | 414.6756 | 11.2074 | 412.8456 | 46843.0104
43.75 | 120.7235 | 415.3632 | 11.226 | 413.5301 | 46920.6838
43.85 | 120.2874 | 416.0501 | 11.2446 | 414.214 | 46998.2739
43.95 | 119.8518 | 416.7366 | 11.2632 | 414.8975 | 47075.8287
44.05 | 119.4165 | 417.4207 | 11.2816 | 415.5785 | 47153.1018
44.15 | 118.9815 | 418.1035 | 11.3001 | 416.2584 | 47230.2399
44.25 | 118.5469 | 418.7852 | 11.3185 | 416.937 | 47307.242
44.35 | 118.1126 | 419.4652 | 11.3369 | 417.614 | 47384.0588
44.45 | 117.6785 | 420.1453 | 11.3553 | 418.2911 | 47460.8829
44.55 | 117.2447 | 420.8242 | 11.3736 | 418.967 | 47537.5681
44.65 | 116.811 | 421.5005 | 11.3919 | 419.6403 | 47613.9696
44.75 | 116.3776 | 422.1756 | 11.4102 | 420.3125 | 47690.2307
44.85 | 115.9443 | 422.8503 | 11.4284 | 420.9842 | 47766.4457
44.95 | 115.5112 | 423.5237 | 11.4466 | 421.6546 | 47842.5181
45.05 | 115.0781 | 424.1954 | 11.4647 | 422.3234 | 47918.3996
45.15 | 114.6451 | 424.8667 | 11.4829 | 422.9917 | 47994.2307