## Johansson
Johansson data after Drosg and MS corrections
NS&E, 62, 695 (1977) (table in this paper) |  |  |  | 235U
Normalised to 1 (after correction)
Maxwellian fit in ranges 0.625-1.48 and 7.99-14.45
for extrapolation to 0 and to 20MeV
E,MeV | N(E), 1/MeV | dN/N | original
0.625 | 0.35319 | 0.1 | 0.3651
0.675 | 0.34555 | 0.1 | 0.3569
0.725 | 0.33516 | 0.1 | 0.3454
0.775 | 0.3285 | 0.1 | 0.3374
0.825 | 0.33052 | 0.1 | 0.3376
0.875 | 0.33695 | 0.1 | 0.3421
0.925 | 0.33731 | 0.05 | 0.3434
0.975 | 0.33558 | 0.05 | 0.3415
1.025 | 0.32752 | 0.05 | 0.3335
1.075 | 0.32712 | 0.05 | 0.3333
1.125 | 0.32478 | 0.03 | 0.3307
1.175 | 0.32525 | 0.03 | 0.3309
1.24 | 0.31851 | 0.03 | 0.3237
1.32 | 0.31032 | 0.03 | 0.3136
1.4 | 0.30346 | 0.03 | 0.3046
1.48 | 0.299 | 0.03 | 0.2978
1.56 | 0.29455 | 0.03 | 0.2915
1.64 | 0.28631 | 0.03 | 0.281
1.72 | 0.2785 | 0.03 | 0.272
1.8 | 0.27247 | 0.03 | 0.2648
1.88 | 0.26316 | 0.03 | 0.2553
1.96 | 0.25302 | 0.03 | 0.2475
2.074 | 0.23741 | 0.03 | 0.2336
2.224 | 0.22026 | 0.03 | 0.2174
2.374 | 0.20568 | 0.03 | 0.2026
2.524 | 0.19131 | 0.03 | 0.1881
2.674 | 0.17709 | 0.03 | 0.1738
2.824 | 0.16238 | 0.03 | 0.1593
2.974 | 0.146 | 0.03 | 0.1434
3.123 | 0.13353 | 0.03 | 0.1313
3.274 | 0.11997 | 0.03 | 0.1181
3.424 | 0.10923 | 0.03 | 0.1076
3.621 | 0.095643 | 0.03 | 0.09431
3.871 | 0.081761 | 0.03 | 0.0806
4.122 | 0.070176 | 0.03 | 0.06905
4.372 | 0.059437 | 0.03 | 0.05901
4.621 | 0.05074 | 0.035 | 0.05039
4.871 | 0.042662 | 0.035 | 0.04238
5.194 | 0.034384 | 0.035 | 0.03417
5.592 | 0.026262 | 0.035 | 0.02611
5.989 | 0.019996 | 0.035 | 0.01989
6.39 | 0.015073 | 0.035 | 0.015
6.792 | 0.011591 | 0.045 | 0.01154
7.187 | 0.0087413 | 0.045 | 0.008707
7.591 | 0.0065416 | 0.045 | 0.006519
7.992 | 0.0049588 | 0.045 | 0.004944
8.386 | 0.0036212 | 0.073 | 0.003612
8.791 | 0.0026444 | 0.073 | 0.002639
9.442 | 0.0015911 | 0.073 | 0.001589
10.43 | 0.00074932 | 0.27 | 0.0007492
11.43 | 0.00037293 | 0.27 | 0.0003733
12.43 | 0.00013172 | 0.27 | 0.000132
13.46 | 7.5018e-05 | 0.27 | 7.527e-05
14.45 | 4.3683e-05 | 0.27 | 4.388e-05

## Staples-0.5
Staples data after correction |  |  |  | Kornilov received original data from Staples in 1999.
due to time spread of input neutrons in the sample. | [6 empty] | 235U
ENDF/B-7 for correction calculation
Normalised to 1 (after correction) | [5 empty] | NP A, 591, 41,(1995), recived from authors
Maxwellian fit in ranges 0.9-1.35 and 8.0-16.8
for extrapolation to 0 and to 20MeV
E0=0.5MeV
E,MeV | N(E), 1/MeV | dN/N | original |  |  | cor | orig*cor
0.596 | 0.28481 | 0.0751 | 0.28856 |  | 0.596 | 1.0007 | 0.28876
0.646 | 0.31147 | 0.0744 | 0.31559 |  | 0.646 | 1.0007 | 0.3158
0.696 | 0.31589 | 0.074 | 0.32009 |  | 0.696 | 1.0006 | 0.32028
0.746 | 0.33146 | 0.0738 | 0.33586 |  | 0.746 | 1.0006 | 0.33606
0.796 | 0.33563 | 0.0736 | 0.34008 |  | 0.796 | 1.0006 | 0.34029
0.846 | 0.33926 | 0.0736 | 0.34374 |  | 0.846 | 1.0007 | 0.34397
0.896 | 0.34511 | 0.0735 | 0.34965 |  | 0.896 | 1.0007 | 0.34991
0.946 | 0.34853 | 0.0734 | 0.35303 |  | 0.946 | 1.001 | 0.35337
0.996 | 0.34361 | 0.0734 | 0.34796 |  | 0.996 | 1.0012 | 0.34838
1.046 | 0.3398 | 0.0734 | 0.34402 |  | 1.046 | 1.0014 | 0.34452
1.096 | 0.33181 | 0.0734 | 0.33586 |  | 1.096 | 1.0017 | 0.33642
1.146 | 0.32655 | 0.0735 | 0.33051 |  | 1.146 | 1.0017 | 0.33109
1.196 | 0.32296 | 0.0735 | 0.32685 |  | 1.196 | 1.0018 | 0.32745
1.246 | 0.32022 | 0.0735 | 0.32403 |  | 1.246 | 1.002 | 0.32467
1.296 | 0.31554 | 0.0735 | 0.31925 |  | 1.296 | 1.0021 | 0.31993
1.346 | 0.30725 | 0.0736 | 0.3108 |  | 1.346 | 1.0023 | 0.31151
1.396 | 0.30007 | 0.0736 | 0.30348 |  | 1.396 | 1.0025 | 0.30424
1.446 | 0.29375 | 0.0737 | 0.29701 |  | 1.446 | 1.0028 | 0.29783
1.496 | 0.28938 | 0.0737 | 0.2925 |  | 1.496 | 1.0031 | 0.2934
1.546 | 0.28748 | 0.0737 | 0.29053 |  | 1.546 | 1.0032 | 0.29147
1.596 | 0.28336 | 0.0738 | 0.28631 |  | 1.596 | 1.0034 | 0.28729
1.646 | 0.27984 | 0.0738 | 0.28265 |  | 1.646 | 1.0038 | 0.28373
1.696 | 0.27302 | 0.0739 | 0.27564 |  | 1.696 | 1.0042 | 0.27681
1.746 | 0.26774 | 0.0739 | 0.27023 |  | 1.746 | 1.0045 | 0.27146
1.796 | 0.26121 | 0.074 | 0.26356 |  | 1.796 | 1.0048 | 0.26484
1.846 | 0.25661 | 0.074 | 0.25886 |  | 1.846 | 1.0051 | 0.26018
1.896 | 0.25112 | 0.0741 | 0.25326 |  | 1.896 | 1.0053 | 0.25461
1.946 | 0.24406 | 0.0741 | 0.24608 |  | 1.946 | 1.0056 | 0.24745
1.996 | 0.23379 | 0.0742 | 0.23566 |  | 1.996 | 1.0058 | 0.23703
2.046 | 0.23113 | 0.0743 | 0.23288 |  | 2.046 | 1.0063 | 0.23434
2.096 | 0.22696 | 0.0743 | 0.22857 |  | 2.096 | 1.0067 | 0.23011
2.146 | 0.22215 | 0.0744 | 0.22367 |  | 2.146 | 1.007 | 0.22524
2.196 | 0.21672 | 0.0745 | 0.21815 |  | 2.196 | 1.0073 | 0.21973
2.246 | 0.20955 | 0.0746 | 0.21083 |  | 2.246 | 1.0077 | 0.21246
2.296 | 0.20442 | 0.0747 | 0.20557 |  | 2.296 | 1.0082 | 0.20726
2.346 | 0.19926 | 0.0747 | 0.2003 |  | 2.346 | 1.0087 | 0.20203
2.396 | 0.19302 | 0.0748 | 0.19394 |  | 2.396 | 1.0091 | 0.1957
2.446 | 0.18903 | 0.0749 | 0.18989 |  | 2.446 | 1.0093 | 0.19166
2.496 | 0.18385 | 0.075 | 0.18465 |  | 2.496 | 1.0095 | 0.1864
2.546 | 0.17656 | 0.0751 | 0.1773 |  | 2.546 | 1.0097 | 0.17901
2.596 | 0.17538 | 0.0751 | 0.17609 |  | 2.596 | 1.0098 | 0.17782
2.647 | 0.17176 | 0.0751 | 0.17238 |  | 2.647 | 1.0102 | 0.17415
2.699 | 0.16547 | 0.0752 | 0.16599 |  | 2.699 | 1.0107 | 0.16777
2.753 | 0.1622 | 0.0752 | 0.16269 |  | 2.753 | 1.0108 | 0.16445
2.808 | 0.15592 | 0.0752 | 0.15636 |  | 2.808 | 1.011 | 0.15809
2.866 | 0.15427 | 0.0752 | 0.15461 |  | 2.866 | 1.0117 | 0.15642
2.924 | 0.1514 | 0.0752 | 0.15166 |  | 2.924 | 1.0122 | 0.15351
2.985 | 0.14604 | 0.0752 | 0.14625 |  | 2.985 | 1.0124 | 0.14807
3.048 | 0.1412 | 0.0753 | 0.14135 |  | 3.048 | 1.0129 | 0.14317
3.113 | 0.13502 | 0.0753 | 0.1351 |  | 3.113 | 1.0133 | 0.1369
3.18 | 0.13003 | 0.0754 | 0.13006 |  | 3.18 | 1.0136 | 0.13183
3.249 | 0.12337 | 0.0754 | 0.12334 |  | 3.249 | 1.0141 | 0.12508
3.321 | 0.11841 | 0.0755 | 0.11835 |  | 3.321 | 1.0144 | 0.12006
3.395 | 0.11321 | 0.0755 | 0.1132 |  | 3.395 | 1.014 | 0.11479
3.471 | 0.10715 | 0.0756 | 0.10715 |  | 3.471 | 1.0139 | 0.10864
3.55 | 0.1007 | 0.0757 | 0.10064 |  | 3.55 | 1.0145 | 0.1021
3.632 | 0.095138 | 0.0758 | 0.095042 |  | 3.632 | 1.0149 | 0.096459
3.717 | 0.090641 | 0.0759 | 0.090566 |  | 3.717 | 1.0147 | 0.0919
3.805 | 0.084918 | 0.076 | 0.08471 |  | 3.805 | 1.0164 | 0.086098
3.896 | 0.081202 | 0.0761 | 0.080994 |  | 3.896 | 1.0165 | 0.08233
3.99 | 0.0781 | 0.0761 | 0.077841 |  | 3.99 | 1.0173 | 0.079185
4.088 | 0.072614 | 0.0762 | 0.072352 |  | 4.088 | 1.0176 | 0.073623
4.19 | 0.068328 | 0.0763 | 0.068072 |  | 4.19 | 1.0177 | 0.069278
4.295 | 0.064168 | 0.0764 | 0.063906 |  | 4.295 | 1.018 | 0.06506
4.405 | 0.06077 | 0.0766 | 0.060471 |  | 4.405 | 1.0189 | 0.061614
4.519 | 0.056834 | 0.0767 | 0.056614 |  | 4.519 | 1.0178 | 0.057623
4.637 | 0.052326 | 0.0769 | 0.052082 |  | 4.637 | 1.0187 | 0.053053
4.761 | 0.049231 | 0.0771 | 0.048957 |  | 4.761 | 1.0196 | 0.049915
4.889 | 0.045856 | 0.0773 | 0.045635 |  | 4.889 | 1.0188 | 0.046493
5.023 | 0.042249 | 0.0775 | 0.041975 |  | 5.023 | 1.0205 | 0.042836
5.162 | 0.038568 | 0.0777 | 0.038315 |  | 5.162 | 1.0206 | 0.039104
5.307 | 0.034731 | 0.078 | 0.034487 |  | 5.307 | 1.0211 | 0.035213
5.459 | 0.032396 | 0.0783 | 0.032094 |  | 5.459 | 1.0234 | 0.032846
5.617 | 0.028517 | 0.0786 | 0.028349 |  | 5.617 | 1.0199 | 0.028913
5.782 | 0.025637 | 0.079 | 0.025495 |  | 5.782 | 1.0195 | 0.025993
5.955 | 0.02234 | 0.0795 | 0.022204 |  | 5.955 | 1.0201 | 0.02265
6.136 | 0.020006 | 0.0799 | 0.019904 |  | 6.136 | 1.0191 | 0.020284
6.325 | 0.017082 | 0.0804 | 0.017004 |  | 6.325 | 1.0185 | 0.017319
6.523 | 0.015625 | 0.0809 | 0.015585 |  | 6.523 | 1.0165 | 0.015842
6.731 | 0.014047 | 0.0814 | 0.014023 |  | 6.731 | 1.0157 | 0.014243
6.949 | 0.012042 | 0.0822 | 0.012058 |  | 6.949 | 1.0125 | 0.012209
7.178 | 0.0094147 | 0.0836 | 0.0094732 |  | 7.178 | 1.0076 | 0.0095455
7.419 | 0.0080996 | 0.0843 | 0.0081867 |  | 7.419 | 1.0031 | 0.0082121
7.672 | 0.0062767 | 0.0858 | 0.0063765 |  | 7.672 | 0.99803 | 0.0063639
7.938 | 0.0051142 | 0.087 | 0.0052138 |  | 7.938 | 0.99453 | 0.0051853
8.219 | 0.0043381 | 0.0881 | 0.0044621 |  | 8.219 | 0.98572 | 0.0043984
8.515 | 0.0030141 | 0.0918 | 0.0031023 |  | 8.515 | 0.98506 | 0.003056
8.828 | 0.002469 | 0.0936 | 0.0025767 |  | 8.828 | 0.97152 | 0.0025033
9.158 | 0.0017108 | 0.0967 | 0.0018028 |  | 9.158 | 0.96216 | 0.0017346
9.508 | 0.0011231 | 0.103 | 0.0011888 |  | 9.508 | 0.95788 | 0.0011387
9.878 | 0.00088495 | 0.1067 | 0.0009563 |  | 9.878 | 0.93824 | 0.00089724
10.27 | 0.00074579 | 0.1097 | 0.0008178 |  | 10.27 | 0.92461 | 0.00075615
10.69 | 0.00058513 | 0.1149 | 0.0006522 |  | 10.69 | 0.90963 | 0.00059326
11.13 | 0.0003467 | 0.1288 | 0.0003944 |  | 11.13 | 0.89127 | 0.00035152
11.6 | 0.00025803 | 0.1363 | 0.0003023 |  | 11.6 | 0.8654 | 0.00026161
12.1 | 0.00020077 | 0.1437 | 0.0002416 |  | 12.1 | 0.84253 | 0.00020356
12.64 | 0.00016074 | 0.1495 | 0.0002018 |  | 12.64 | 0.80758 | 0.00016297
13.21 | 0.00012745 | 0.1573 | 0.0001651 |  | 13.21 | 0.78265 | 0.00012922
13.83 | 9.6824e-05 | 0.1668 | 0.0001324 |  | 13.83 | 0.74146 | 9.8169e-05
14.48 | 7.84e-05 | 0.172 | 0.0001144 |  | 14.48 | 0.69483 | 7.9489e-05
15.19 | 6.461e-05 | 0.1753 | 0.0001034 |  | 15.19 | 0.63353 | 6.5507e-05
15.95 | 5.2088e-05 | 0.1761 | 9.55e-05 |  | 15.95 | 0.553 | 5.2812e-05
16.77 | 3.9957e-05 | 0.1781 | 8.89e-05 |  | 16.77 | 0.4557 | 4.0512e-05

## Staples-1.5
Staples data after correction |  |  |  | Kornilov received original data from Staples in 1999.
due to time spread of input neutrons in the sample. | [6 empty] | 235U
Maxwellian, T=1.382
Spectrum should be normalized to theoretical PFNS
E0=1.5MeV
E,MeV | N(E), 1/MeV | dN/N | original |  |  | cor | orig*cor
1.696 | 0.26787 | 0.07395 | 0.26723 |  | 1.696 | 1.0024 | 0.26787
1.746 | 0.25889 | 0.07404 | 0.25823 |  | 1.746 | 1.0026 | 0.25889
1.796 | 0.25427 | 0.07409 | 0.25357 |  | 1.796 | 1.0028 | 0.25427
1.846 | 0.25188 | 0.07413 | 0.25118 |  | 1.846 | 1.0028 | 0.25188
1.896 | 0.24694 | 0.07418 | 0.24626 |  | 1.896 | 1.0028 | 0.24694
1.946 | 0.24032 | 0.07423 | 0.23962 |  | 1.946 | 1.0029 | 0.24032
1.996 | 0.23119 | 0.0743 | 0.23047 |  | 1.996 | 1.0031 | 0.23119
2.046 | 0.22891 | 0.07436 | 0.22814 |  | 2.046 | 1.0034 | 0.22891
2.096 | 0.22358 | 0.07445 | 0.22276 |  | 2.096 | 1.0037 | 0.22358
2.146 | 0.2187 | 0.07453 | 0.21787 |  | 2.146 | 1.0038 | 0.2187
2.196 | 0.21411 | 0.0746 | 0.21327 |  | 2.196 | 1.004 | 0.21411
2.246 | 0.2075 | 0.07468 | 0.20665 |  | 2.246 | 1.0041 | 0.2075
2.296 | 0.20183 | 0.07475 | 0.20098 |  | 2.296 | 1.0042 | 0.20183
2.346 | 0.19723 | 0.07483 | 0.19632 |  | 2.346 | 1.0046 | 0.19723
2.396 | 0.19301 | 0.0749 | 0.19204 |  | 2.396 | 1.0051 | 0.19301
2.446 | 0.1883 | 0.07498 | 0.18735 |  | 2.446 | 1.0051 | 0.1883
2.496 | 0.18378 | 0.07506 | 0.18286 |  | 2.496 | 1.005 | 0.18378
2.546 | 0.1801 | 0.07513 | 0.17918 |  | 2.546 | 1.0051 | 0.1801
2.596 | 0.17628 | 0.07521 | 0.17535 |  | 2.596 | 1.0053 | 0.17628
2.647 | 0.17186 | 0.07522 | 0.17092 |  | 2.647 | 1.0055 | 0.17186
2.699 | 0.16784 | 0.07522 | 0.1669 |  | 2.699 | 1.0057 | 0.16784
2.753 | 0.15975 | 0.07529 | 0.15881 |  | 2.753 | 1.0059 | 0.15975
2.808 | 0.15611 | 0.07529 | 0.15516 |  | 2.808 | 1.0061 | 0.15611
2.866 | 0.15443 | 0.07529 | 0.15346 |  | 2.866 | 1.0063 | 0.15443
2.924 | 0.14769 | 0.07536 | 0.14673 |  | 2.924 | 1.0066 | 0.14769
2.985 | 0.14001 | 0.07543 | 0.13905 |  | 2.985 | 1.0069 | 0.14001
3.048 | 0.13593 | 0.07545 | 0.13497 |  | 3.048 | 1.0071 | 0.13593
3.113 | 0.12941 | 0.07552 | 0.12847 |  | 3.113 | 1.0073 | 0.12941
3.18 | 0.12537 | 0.07555 | 0.12444 |  | 3.18 | 1.0075 | 0.12537
3.249 | 0.12159 | 0.07555 | 0.12064 |  | 3.249 | 1.0078 | 0.12159
3.321 | 0.11452 | 0.07564 | 0.11359 |  | 3.321 | 1.0082 | 0.11452
3.395 | 0.10899 | 0.07573 | 0.1081 |  | 3.395 | 1.0083 | 0.10899
3.471 | 0.10368 | 0.07579 | 0.10281 |  | 3.471 | 1.0085 | 0.10368
3.55 | 0.099495 | 0.07582 | 0.098637 |  | 3.55 | 1.0087 | 0.099495
3.632 | 0.09393 | 0.07591 | 0.093114 |  | 3.632 | 1.0088 | 0.09393
3.717 | 0.088502 | 0.07602 | 0.087734 |  | 3.717 | 1.0088 | 0.088502
3.805 | 0.083492 | 0.0761 | 0.0827 |  | 3.805 | 1.0096 | 0.083492
3.896 | 0.080819 | 0.07616 | 0.080025 |  | 3.896 | 1.0099 | 0.080819
3.99 | 0.07709 | 0.07624 | 0.076257 |  | 3.99 | 1.0109 | 0.07709
4.088 | 0.072867 | 0.0763 | 0.072115 |  | 4.088 | 1.0104 | 0.072867
4.19 | 0.067468 | 0.07647 | 0.066764 |  | 4.19 | 1.0105 | 0.067468
4.295 | 0.062455 | 0.07662 | 0.061788 |  | 4.295 | 1.0108 | 0.062455
4.405 | 0.059555 | 0.07673 | 0.058854 |  | 4.405 | 1.0119 | 0.059555
4.519 | 0.056265 | 0.07685 | 0.055575 |  | 4.519 | 1.0124 | 0.056265
4.637 | 0.051634 | 0.07707 | 0.051001 |  | 4.637 | 1.0124 | 0.051634
4.761 | 0.048162 | 0.07726 | 0.047549 |  | 4.761 | 1.0129 | 0.048162
4.889 | 0.044494 | 0.07747 | 0.043925 |  | 4.889 | 1.013 | 0.044494
5.023 | 0.04004 | 0.07779 | 0.039495 |  | 5.023 | 1.0138 | 0.04004
5.162 | 0.036739 | 0.07801 | 0.036244 |  | 5.162 | 1.0136 | 0.036739
5.307 | 0.033208 | 0.07832 | 0.032735 |  | 5.307 | 1.0145 | 0.033208
5.459 | 0.030503 | 0.07861 | 0.030089 |  | 5.459 | 1.0138 | 0.030503
5.617 | 0.026773 | 0.07902 | 0.026384 |  | 5.617 | 1.0148 | 0.026773
5.782 | 0.025242 | 0.07919 | 0.024845 |  | 5.782 | 1.016 | 0.025242
5.955 | 0.021987 | 0.07972 | 0.021649 |  | 5.955 | 1.0156 | 0.021987
6.136 | 0.019842 | 0.08009 | 0.019546 |  | 6.136 | 1.0151 | 0.019842
6.325 | 0.017543 | 0.08048 | 0.017268 |  | 6.325 | 1.0159 | 0.017543
6.523 | 0.015053 | 0.08133 | 0.014811 |  | 6.523 | 1.0163 | 0.015053
6.731 | 0.01356 | 0.08181 | 0.013356 |  | 6.731 | 1.0153 | 0.01356
6.949 | 0.011412 | 0.08274 | 0.011241 |  | 6.949 | 1.0151 | 0.011412
7.178 | 0.010098 | 0.08338 | 0.0099413 |  | 7.178 | 1.0157 | 0.010098
7.419 | 0.0080861 | 0.08464 | 0.007991 |  | 7.419 | 1.0119 | 0.0080861
7.672 | 0.0061886 | 0.08634 | 0.0061097 |  | 7.672 | 1.0129 | 0.0061886
7.938 | 0.0052376 | 0.08727 | 0.0051777 |  | 7.938 | 1.0116 | 0.0052376
8.219 | 0.0040985 | 0.0893 | 0.0040415 |  | 8.219 | 1.0141 | 0.0040985
8.515 | 0.0032156 | 0.09178 | 0.0031785 |  | 8.515 | 1.0117 | 0.0032156
8.828 | 0.0028107 | 0.09285 | 0.0027876 |  | 8.828 | 1.0083 | 0.0028107
9.158 | 0.0017781 | 0.09732 | 0.0017679 |  | 9.158 | 1.0058 | 0.0017781
9.508 | 0.0012028 | 0.1032 | 0.0011986 |  | 9.508 | 1.0035 | 0.0012028
9.878 | 0.0009092 | 0.1083 | 0.0009066 |  | 9.878 | 1.0029 | 0.0009092
10.27 | 0.00079941 | 0.1106 | 0.0008031 |  | 10.27 | 0.9954 | 0.00079941
10.69 | 0.00064876 | 0.1153 | 0.0006561 |  | 10.69 | 0.98882 | 0.00064876
11.13 | 0.00043216 | 0.1258 | 0.0004389 |  | 11.13 | 0.98465 | 0.00043216
11.6 | 0.00033649 | 0.132 | 0.0003443 |  | 11.6 | 0.97732 | 0.00033649
12.1 | 0.0002725 | 0.1378 | 0.0002817 |  | 12.1 | 0.96734 | 0.0002725
12.64 | 0.00019837 | 0.1492 | 0.0002075 |  | 12.64 | 0.956 | 0.00019837
13.21 | 0.00016239 | 0.156 | 0.0001725 |  | 13.21 | 0.94139 | 0.00016239
13.83 | 0.00013205 | 0.1637 | 0.000142 |  | 13.83 | 0.92992 | 0.00013205
14.48 | 0.00011629 | 0.1659 | 0.0001279 |  | 14.48 | 0.90926 | 0.00011629
15.19 | 9.6034e-05 | 0.174 | 0.0001076 |  | 15.19 | 0.89251 | 9.6034e-05
15.95 | 7.8832e-05 | 0.1807 | 9.19e-05 |  | 15.95 | 0.8578 | 7.8832e-05
16.77 | 4.9903e-05 | 0.2136 | 6.15e-05 |  | 16.77 | 0.81143 | 4.9903e-05

## Staples-2.5
Staples data after correction |  |  |  | Kornilov received original data from Staples in 1999.
due to time spread of input neutrons in the sample. | [6 empty] | 235U
Maxwellian, T=1.401
Spectrum should be normalized to theoretical PFNS
E0=2.5MeV
E,MeV | N(E), 1/MeV | dN/N | original |  |  | cor | orig*cor
2.808 | 0.15038 | 0.07598 | 0.14963 |  | 2.808 | 1.005 | 0.15038
2.866 | 0.14568 | 0.07604 | 0.1449 |  | 2.866 | 1.0054 | 0.14568
2.924 | 0.14216 | 0.07606 | 0.14137 |  | 2.924 | 1.0056 | 0.14216
2.985 | 0.13693 | 0.0761 | 0.13615 |  | 2.985 | 1.0057 | 0.13693
3.048 | 0.12978 | 0.07619 | 0.12902 |  | 3.048 | 1.0059 | 0.12978
3.113 | 0.126 | 0.07621 | 0.12524 |  | 3.113 | 1.0061 | 0.126
3.18 | 0.12511 | 0.07616 | 0.12432 |  | 3.18 | 1.0063 | 0.12511
3.249 | 0.12031 | 0.07619 | 0.11952 |  | 3.249 | 1.0066 | 0.12031
3.321 | 0.11653 | 0.07621 | 0.11574 |  | 3.321 | 1.0068 | 0.11653
3.395 | 0.11382 | 0.07623 | 0.11303 |  | 3.395 | 1.007 | 0.11382
3.471 | 0.10439 | 0.07641 | 0.10364 |  | 3.471 | 1.0073 | 0.10439
3.55 | 0.099895 | 0.07645 | 0.099153 |  | 3.55 | 1.0075 | 0.099895
3.632 | 0.093458 | 0.07658 | 0.092764 |  | 3.632 | 1.0075 | 0.093458
3.717 | 0.089835 | 0.07663 | 0.089163 |  | 3.717 | 1.0075 | 0.089835
3.805 | 0.086337 | 0.07666 | 0.085634 |  | 3.805 | 1.0082 | 0.086337
3.896 | 0.08195 | 0.07679 | 0.081257 |  | 3.896 | 1.0085 | 0.08195
3.99 | 0.077386 | 0.07692 | 0.076703 |  | 3.99 | 1.0089 | 0.077386
4.088 | 0.070939 | 0.07709 | 0.070279 |  | 4.088 | 1.0094 | 0.070939
4.19 | 0.065329 | 0.0773 | 0.064772 |  | 4.19 | 1.0086 | 0.065329
4.295 | 0.062587 | 0.07735 | 0.061984 |  | 4.295 | 1.0097 | 0.062587
4.405 | 0.058778 | 0.07752 | 0.058207 |  | 4.405 | 1.0098 | 0.058778
4.519 | 0.056054 | 0.07762 | 0.055454 |  | 4.519 | 1.0108 | 0.056054
4.637 | 0.053077 | 0.07774 | 0.052489 |  | 4.637 | 1.0112 | 0.053077
4.761 | 0.049482 | 0.07796 | 0.048923 |  | 4.761 | 1.0114 | 0.049482
4.889 | 0.045513 | 0.07821 | 0.045005 |  | 4.889 | 1.0113 | 0.045513
5.023 | 0.043457 | 0.07831 | 0.042923 |  | 5.023 | 1.0125 | 0.043457
5.162 | 0.040308 | 0.07851 | 0.039816 |  | 5.162 | 1.0124 | 0.040308
5.307 | 0.036851 | 0.07877 | 0.036393 |  | 5.307 | 1.0126 | 0.036851
5.459 | 0.033141 | 0.07919 | 0.032743 |  | 5.459 | 1.0122 | 0.033141
5.617 | 0.029766 | 0.07952 | 0.029368 |  | 5.617 | 1.0135 | 0.029766
5.782 | 0.027146 | 0.07987 | 0.026752 |  | 5.782 | 1.0147 | 0.027146
5.955 | 0.024173 | 0.08032 | 0.02383 |  | 5.955 | 1.0144 | 0.024173
6.136 | 0.021708 | 0.08075 | 0.021394 |  | 6.136 | 1.0147 | 0.021708
6.325 | 0.019195 | 0.08116 | 0.018916 |  | 6.325 | 1.0148 | 0.019195
6.523 | 0.0173 | 0.08178 | 0.01706 |  | 6.523 | 1.0141 | 0.0173
6.731 | 0.015143 | 0.08249 | 0.014903 |  | 6.731 | 1.0161 | 0.015143
6.949 | 0.012233 | 0.08376 | 0.012054 |  | 6.949 | 1.0148 | 0.012233
7.178 | 0.010486 | 0.08472 | 0.010311 |  | 7.178 | 1.017 | 0.010486
7.419 | 0.0088047 | 0.08577 | 0.0086763 |  | 7.419 | 1.0148 | 0.0088047
7.672 | 0.0065121 | 0.08795 | 0.0064242 |  | 7.672 | 1.0137 | 0.0065121
7.938 | 0.0054489 | 0.08915 | 0.0053653 |  | 7.938 | 1.0156 | 0.0054489
8.219 | 0.0043019 | 0.09135 | 0.0042393 |  | 8.219 | 1.0148 | 0.0043019
8.515 | 0.0036211 | 0.09334 | 0.0035686 |  | 8.515 | 1.0147 | 0.0036211
8.828 | 0.0029979 | 0.09532 | 0.0029594 |  | 8.828 | 1.013 | 0.0029979
9.158 | 0.0020618 | 0.09922 | 0.0020363 |  | 9.158 | 1.0125 | 0.0020618
9.508 | 0.0015118 | 0.1044 | 0.0014945 |  | 9.508 | 1.0116 | 0.0015118
9.878 | 0.0011676 | 0.1095 | 0.0011574 |  | 9.878 | 1.0088 | 0.0011676
10.27 | 0.00088993 | 0.1161 | 0.0008845 |  | 10.27 | 1.0061 | 0.00088993
10.69 | 0.00069955 | 0.1232 | 0.0006981 |  | 10.69 | 1.0021 | 0.00069955
11.13 | 0.00052858 | 0.1319 | 0.0005294 |  | 11.13 | 0.99845 | 0.00052858
11.6 | 0.00035362 | 0.1475 | 0.0003558 |  | 11.6 | 0.99386 | 0.00035362
12.1 | 0.0002929 | 0.1549 | 0.000296 |  | 12.1 | 0.98953 | 0.0002929
12.64 | 0.00024293 | 0.1625 | 0.0002469 |  | 12.64 | 0.98391 | 0.00024293
13.21 | 0.00017103 | 0.1847 | 0.000175 |  | 13.21 | 0.9773 | 0.00017103
13.83 | 0.00013241 | 0.2017 | 0.000137 |  | 13.83 | 0.9665 | 0.00013241
14.48 | 0.00011579 | 0.2072 | 0.0001214 |  | 14.48 | 0.95383 | 0.00011579

## Staples-3.5
Staples data after correction |  |  |  | Kornilov received original data from Staples in 1999.
due to time spread of input neutrons in the sample. | [7 empty] | 235U
Maxwellian, T=1.419
Spectrum should be normalized to theoretical PFNS
E0=3.5MeV
E,MeV | N(E), 1/MeV | dN/N | original |  |  | cor | orig*cor
4.088 | 0.072886 | 0.07579 | 0.072249 |  | 4.088 | 1.0088 | 0.072886
4.19 | 0.067626 | 0.07594 | 0.067052 |  | 4.19 | 1.0086 | 0.067626
4.295 | 0.064216 | 0.076 | 0.063652 |  | 4.295 | 1.0089 | 0.064216
4.405 | 0.061661 | 0.07608 | 0.061102 |  | 4.405 | 1.0091 | 0.061661
4.519 | 0.057928 | 0.07621 | 0.057362 |  | 4.519 | 1.0099 | 0.057928
4.637 | 0.054757 | 0.07631 | 0.054181 |  | 4.637 | 1.0106 | 0.054757
4.761 | 0.051112 | 0.07648 | 0.050562 |  | 4.761 | 1.0109 | 0.051112
4.889 | 0.048103 | 0.0766 | 0.047599 |  | 4.889 | 1.0106 | 0.048103
5.023 | 0.043701 | 0.07686 | 0.043204 |  | 5.023 | 1.0115 | 0.043701
5.162 | 0.039806 | 0.07708 | 0.039342 |  | 5.162 | 1.0118 | 0.039806
5.307 | 0.037097 | 0.07723 | 0.036671 |  | 5.307 | 1.0116 | 0.037097
5.459 | 0.034936 | 0.07739 | 0.034534 |  | 5.459 | 1.0116 | 0.034936
5.617 | 0.030262 | 0.07781 | 0.029871 |  | 5.617 | 1.0131 | 0.030262
5.782 | 0.028213 | 0.078 | 0.027831 |  | 5.782 | 1.0137 | 0.028213
5.955 | 0.025283 | 0.07833 | 0.024941 |  | 5.955 | 1.0137 | 0.025283
6.136 | 0.023255 | 0.07858 | 0.022923 |  | 6.136 | 1.0145 | 0.023255
6.325 | 0.019533 | 0.07914 | 0.019256 |  | 6.325 | 1.0144 | 0.019533
6.523 | 0.018141 | 0.0795 | 0.017886 |  | 6.523 | 1.0142 | 0.018141
6.731 | 0.015508 | 0.08018 | 0.015275 |  | 6.731 | 1.0152 | 0.015508
6.949 | 0.013292 | 0.08088 | 0.013102 |  | 6.949 | 1.0145 | 0.013292
7.178 | 0.011052 | 0.08181 | 0.010875 |  | 7.178 | 1.0163 | 0.011052
7.419 | 0.0097668 | 0.08231 | 0.0096243 |  | 7.419 | 1.0148 | 0.0097668
7.672 | 0.0079877 | 0.08328 | 0.0078708 |  | 7.672 | 1.0149 | 0.0079877
7.938 | 0.0064131 | 0.08445 | 0.0063117 |  | 7.938 | 1.0161 | 0.0064131
8.219 | 0.0051388 | 0.08594 | 0.005061 |  | 8.219 | 1.0154 | 0.0051388
8.515 | 0.0041642 | 0.08775 | 0.0040945 |  | 8.515 | 1.017 | 0.0041642
8.828 | 0.0035394 | 0.08892 | 0.0034873 |  | 8.828 | 1.0149 | 0.0035394
9.159 | 0.0024701 | 0.09156 | 0.0024333 |  | 9.159 | 1.0151 | 0.0024701
9.508 | 0.0017782 | 0.09539 | 0.001756 |  | 9.508 | 1.0127 | 0.0017782
9.878 | 0.0012565 | 0.1005 | 0.0012385 |  | 9.878 | 1.0145 | 0.0012565
10.27 | 0.0011406 | 0.1019 | 0.0011273 |  | 10.27 | 1.0118 | 0.0011406
10.69 | 0.00092173 | 0.1059 | 0.0009133 |  | 10.69 | 1.0092 | 0.00092173
11.13 | 0.00063861 | 0.1133 | 0.000635 |  | 11.13 | 1.0057 | 0.00063861
11.6 | 0.00043518 | 0.1226 | 0.0004354 |  | 11.6 | 0.99949 | 0.00043518
12.1 | 0.00035451 | 0.1278 | 0.0003552 |  | 12.1 | 0.99807 | 0.00035451
12.64 | 0.00030161 | 0.1315 | 0.0003038 |  | 12.64 | 0.99279 | 0.00030161
13.21 | 0.00027571 | 0.1327 | 0.0002785 |  | 13.21 | 0.99 | 0.00027571
13.83 | 0.00019105 | 0.1465 | 0.0001946 |  | 13.83 | 0.98175 | 0.00019105
14.49 | 0.000161 | 0.1516 | 0.0001658 |  | 14.49 | 0.97103 | 0.000161
15.19 | 0.00013514 | 0.1582 | 0.0001407 |  | 15.19 | 0.96051 | 0.00013514

## Yufeng
Chin. J. Nucl. Phys. 11,47, EXFOR 32587(1989)
Yufeng
thermal
E,MeV | N(E) | dN/N | N(E)/1.277
0.56 | 0.40142 | 0.021504 | 0.31422
0.61 | 0.45811 | 0.021164 | 0.3586
0.66 | 0.47536 | 0.020835 | 0.3721
0.73 | 0.48864 | 0.020584 | 0.3825
0.81 | 0.4819 | 0.020419 | 0.37722
0.91 | 0.47575 | 0.020326 | 0.37241
1.04 | 0.45434 | 0.020165 | 0.35565
1.16 | 0.44185 | 0.020157 | 0.34588
1.21 | 0.43016 | 0.020132 | 0.33672
1.28 | 0.41034 | 0.020103 | 0.3212
1.36 | 0.39448 | 0.020096 | 0.30879
1.44 | 0.3812 | 0.020087 | 0.29839
1.53 | 0.36791 | 0.020099 | 0.288
1.61 | 0.35781 | 0.020089 | 0.28008
1.7 | 0.34433 | 0.020079 | 0.26953
1.81 | 0.33283 | 0.02008 | 0.26053
1.91 | 0.314 | 0.020078 | 0.24579
2.03 | 0.29477 | 0.020071 | 0.23074
2.16 | 0.27673 | 0.020068 | 0.21662
2.31 | 0.25671 | 0.020072 | 0.20095
2.48 | 0.2347 | 0.020064 | 0.18372
2.67 | 0.2133 | 0.020062 | 0.16696
2.9 | 0.1863 | 0.020063 | 0.14583
3.15 | 0.16251 | 0.020073 | 0.12721
3.41 | 0.13838 | 0.020086 | 0.10832
3.7 | 0.11521 | 0.020089 | 0.090185
4.03 | 0.093287 | 0.020093 | 0.073023
4.37 | 0.074237 | 0.02015 | 0.058111
4.71 | 0.058854 | 0.02015 | 0.04607
5.06 | 0.046762 | 0.020231 | 0.036605
5.37 | 0.037247 | 0.021163 | 0.029157
5.7 | 0.03027 | 0.020519 | 0.023695
6.08 | 0.022638 | 0.02077 | 0.01772
6.48 | 0.016931 | 0.021198 | 0.013253
6.91 | 0.012276 | 0.021754 | 0.0096097
7.35 | 0.0090174 | 0.022313 | 0.0070587
7.8 | 0.0065078 | 0.021511 | 0.0050942
8.28 | 0.0044819 | 0.022853 | 0.0035083
8.78 | 0.003017 | 0.025067 | 0.0023617
9.52 | 0.0018276 | 0.035462 | 0.0014306
10.71 | 0.0006844 | 0.050469 | 0.00053574
12.16 | 0.0002085 | 0.081393 | 0.00016321
13.82 | 5.81e-05 | 0.1955 | 4.548e-05
15.35 | 4.31e-05 | 0.27188 | 3.3738e-05

## Lajtai
IAEA-TECDOC-335, p312, EXFOR 30704
Lajtai
thermal
E,MeV | N(E) | dN/N | N(E)/0.998
0.03 | 0.1168 | 0.1748 | 0.11702
0.06 | 0.1644 | 0.1067 | 0.16471
0.09 | 0.2085 | 0.06207 | 0.20889
0.12 | 0.2247 | 0.04477 | 0.22512
0.15 | 0.2337 | 0.03411 | 0.23414
0.18 | 0.2556 | 0.02212 | 0.25608
0.21 | 0.2668 | 0.01562 | 0.2673
0.24 | 0.2945 | 0.0139 | 0.29505
0.27 | 0.319 | 0.01578 | 0.3196
0.3 | 0.3263 | 0.01855 | 0.32691
0.33 | 0.3379 | 0.02319 | 0.33854
0.36 | 0.347 | 0.02789 | 0.34765
0.39 | 0.3355 | 0.03237 | 0.33613
0.42 | 0.3584 | 0.03609 | 0.35908
0.45 | 0.3476 | 0.04063 | 0.34826
0.48 | 0.3496 | 0.04438 | 0.35026
0.51 | 0.3529 | 0.0443 | 0.35357
0.54 | 0.3744 | 0.04443 | 0.37511
0.57 | 0.3774 | 0.04543 | 0.37811
0.6 | 0.3594 | 0.04639 | 0.36008
0.608 | 0.3546 | 0.05537 | 0.35527
0.629 | 0.3719 | 0.0555 | 0.3726
0.652 | 0.3436 | 0.05234 | 0.34425
0.676 | 0.3759 | 0.05026 | 0.37661
0.701 | 0.3705 | 0.0489 | 0.3712
0.728 | 0.3447 | 0.04858 | 0.34535
0.756 | 0.3562 | 0.04623 | 0.35687
0.786 | 0.3503 | 0.0462 | 0.35096
0.818 | 0.3473 | 0.04435 | 0.34795
0.851 | 0.3495 | 0.04327 | 0.35016
0.887 | 0.3575 | 0.0415 | 0.35817
0.925 | 0.3608 | 0.04283 | 0.36148
0.966 | 0.3543 | 0.03917 | 0.35497
1.009 | 0.3398 | 0.03765 | 0.34044
1.056 | 0.3424 | 0.03595 | 0.34305
1.105 | 0.3341 | 0.03599 | 0.33473
1.158 | 0.3315 | 0.0342 | 0.33212
1.216 | 0.3111 | 0.03456 | 0.31169
1.277 | 0.307 | 0.0331 | 0.30758
1.343 | 0.3012 | 0.03319 | 0.30177
1.415 | 0.3008 | 0.03144 | 0.30137
1.492 | 0.2917 | 0.02963 | 0.29225
1.576 | 0.2771 | 0.03138 | 0.27762
1.667 | 0.2659 | 0.03046 | 0.2664
1.767 | 0.2548 | 0.03053 | 0.25528
1.875 | 0.2478 | 0.03143 | 0.24827
1.994 | 0.2403 | 0.03153 | 0.24075
2.125 | 0.2185 | 0.03425 | 0.21891
2.268 | 0.209 | 0.03115 | 0.20939
2.427 | 0.1954 | 0.0371 | 0.19577
2.603 | 0.1792 | 0.03911 | 0.17954
2.799 | 0.1684 | 0.04099 | 0.16872
3.018 | 0.142 | 0.04555 | 0.14227
3.264 | 0.1157 | 0.05185 | 0.11592
3.541 | 0.1027 | 0.05401 | 0.10289
3.855 | 0.0781 | 0.05933 | 0.078247

## Starostov
Neutron Physics, Kiev USSR, 1983, v2, 285, EXFOR 40871, 40872, 40873 (1984)
Starostov
thermal
E,MeV | N(E) | dN/N | N(E)/0.629
0.084 | 0.1226 | 0.035 | 0.19494
0.094 | 0.1372 | 0.033 | 0.21816
0.106 | 0.1444 | 0.031 | 0.22961
0.121 | 0.1411 | 0.027 | 0.22436
0.139 | 0.1492 | 0.026 | 0.23724
0.162 | 0.163 | 0.023 | 0.25918
0.19 | 0.1744 | 0.02 | 0.27731
0.219 | 0.1789 | 0.017 | 0.28446
0.245 | 0.1864 | 0.014 | 0.29639
0.276 | 0.191 | 0.012 | 0.3037
0.314 | 0.2036 | 0.011 | 0.32374
0.359 | 0.2137 | 0.011 | 0.3398
0.415 | 0.2135 | 0.01 | 0.33948
0.485 | 0.2218 | 0.01 | 0.35268
0.574 | 0.2256 | 0.01 | 0.35872
0.648 | 0.2273 | 0.01 | 0.36142
0.691 | 0.2242 | 0.0093 | 0.3565
0.738 | 0.2326 | 0.0096 | 0.36985
0.789 | 0.2287 | 0.0094 | 0.36365
0.847 | 0.2271 | 0.0094 | 0.36111
0.911 | 0.2256 | 0.0094 | 0.35872
1.013 | 0.2208 | 0.03 | 0.35109
1.066 | 0.2213 | 0.027 | 0.35188
1.123 | 0.2049 | 0.023 | 0.32581
1.186 | 0.2008 | 0.02 | 0.31929
1.253 | 0.2048 | 0.02 | 0.32565
1.327 | 0.1982 | 0.019 | 0.31515
1.407 | 0.1916 | 0.018 | 0.30466
1.494 | 0.1829 | 0.017 | 0.29083
1.59 | 0.1747 | 0.016 | 0.27779
1.696 | 0.1693 | 0.016 | 0.2692
1.813 | 0.1623 | 0.016 | 0.25807
1.897 | 0.1539 | 0.016 | 0.24471
1.942 | 0.1525 | 0.015 | 0.24249
1.988 | 0.1476 | 0.015 | 0.2347
2.036 | 0.1476 | 0.015 | 0.2347
2.086 | 0.1433 | 0.015 | 0.22786
2.137 | 0.1396 | 0.014 | 0.22197
2.19 | 0.1379 | 0.014 | 0.21927
2.245 | 0.1312 | 0.014 | 0.20862
2.303 | 0.1283 | 0.014 | 0.20401
2.362 | 0.1258 | 0.014 | 0.20003
2.424 | 0.1211 | 0.014 | 0.19256
2.489 | 0.1199 | 0.014 | 0.19065
2.556 | 0.1128 | 0.014 | 0.17936
2.626 | 0.1083 | 0.014 | 0.17221
2.699 | 0.104 | 0.014 | 0.16537
2.775 | 0.09756 | 0.013 | 0.15513
2.854 | 0.09606 | 0.014 | 0.15274
2.936 | 0.08878 | 0.013 | 0.14117
3.022 | 0.08574 | 0.013 | 0.13633
3.112 | 0.07922 | 0.013 | 0.12597
3.207 | 0.07522 | 0.013 | 0.11961
3.3 | 0.07054 | 0.014 | 0.11216
3.41 | 0.06616 | 0.014 | 0.1052
3.52 | 0.06228 | 0.014 | 0.09903
3.63 | 0.0573 | 0.014 | 0.091111
3.75 | 0.05512 | 0.015 | 0.087645
3.87 | 0.05083 | 0.015 | 0.080824
4 | 0.04696 | 0.016 | 0.07467
4.115 | 0.04155 | 0.018 | 0.066068
4.14 | 0.04238 | 0.016 | 0.067388
4.225 | 0.03923 | 0.018 | 0.062379
4.281 | 0.0369 | 0.017 | 0.058674
4.29 | 0.03815 | 0.016 | 0.060661
4.338 | 0.03581 | 0.017 | 0.056941
4.398 | 0.0351 | 0.017 | 0.055812
4.44 | 0.03394 | 0.018 | 0.053967
4.458 | 0.03361 | 0.017 | 0.053443
4.519 | 0.03188 | 0.017 | 0.050692
4.581 | 0.03062 | 0.017 | 0.048688
4.6 | 0.02952 | 0.019 | 0.046939
4.645 | 0.02963 | 0.017 | 0.047114
4.711 | 0.02771 | 0.016 | 0.044061
4.77 | 0.02716 | 0.021 | 0.043187
4.777 | 0.02723 | 0.017 | 0.043298
4.845 | 0.02533 | 0.016 | 0.040277
4.915 | 0.02477 | 0.016 | 0.039386
4.95 | 0.02411 | 0.022 | 0.038337
4.98 | 0.02352 | 0.017 | 0.037399
5.058 | 0.0224 | 0.017 | 0.035618
5.132 | 0.0213 | 0.017 | 0.033869
5.14 | 0.02116 | 0.023 | 0.033646
5.208 | 0.02017 | 0.017 | 0.032072
5.286 | 0.01899 | 0.017 | 0.030196
5.34 | 0.01844 | 0.024 | 0.029321
5.365 | 0.01832 | 0.017 | 0.02913
5.446 | 0.01744 | 0.018 | 0.027731
5.529 | 0.01615 | 0.018 | 0.02568
5.56 | 0.01579 | 0.024 | 0.025107
5.614 | 0.01545 | 0.019 | 0.024567
5.7 | 0.01443 | 0.02 | 0.022945
5.78 | 0.01357 | 0.025 | 0.021577
5.79 | 0.01347 | 0.021 | 0.021418
5.88 | 0.0129 | 0.022 | 0.020512
5.97 | 0.01193 | 0.023 | 0.01897
6.02 | 0.01145 | 0.025 | 0.018206
6.07 | 0.01127 | 0.024 | 0.01792
6.17 | 0.01038 | 0.024 | 0.016505
6.27 | 0.009773 | 0.025 | 0.01554
6.28 | 0.009564 | 0.031 | 0.015208
6.37 | 0.008876 | 0.025 | 0.014114
6.47 | 0.008454 | 0.028 | 0.013443
6.58 | 0.007882 | 0.031 | 0.012533
6.69 | 0.007184 | 0.033 | 0.011423
6.8 | 0.006762 | 0.036 | 0.010752
6.92 | 0.006108 | 0.038 | 0.0097122
7.04 | 0.005731 | 0.041 | 0.0091127
7.16 | 0.005188 | 0.042 | 0.0082493
7.29 | 0.004813 | 0.045 | 0.007653
7.42 | 0.004233 | 0.045 | 0.0067308
7.55 | 0.003782 | 0.045 | 0.0060137
7.68 | 0.003303 | 0.043 | 0.005252
7.82 | 0.003071 | 0.05 | 0.0048831
7.97 | 0.002714 | 0.056 | 0.0043155
8.11 | 0.002462 | 0.061 | 0.0039148
8.27 | 0.002071 | 0.066 | 0.0032931
8.42 | 0.001895 | 0.07 | 0.0030132
8.58 | 0.001746 | 0.076 | 0.0027763
8.75 | 0.001502 | 0.079 | 0.0023883
9.01 | 0.001187 | 0.068 | 0.0018874
9.46 | 0.0008527 | 0.068 | 0.0013559
10.05 | 0.0005423 | 0.094 | 0.0008623
10.69 | 0.0003351 | 0.115 | 0.00053284
11.41 | 0.0001824 | 0.261 | 0.00029003
12.06 | 9.941e-05 | 0.503 | 0.00015807

## Trufanov
J. Nucl. Phys, 57,606,(1994)
recived from authors
Trufanov
0.5MeV
E,MeV | N(E) | dN/N | N(E)/0.998
0.3753 | 0.35612 | 0.0745 | 0.35698
0.4257 | 0.38762 | 0.0596 | 0.38855
0.4736 | 0.34546 | 0.0618 | 0.34629
0.5227 | 0.33818 | 0.0559 | 0.339
0.5754 | 0.34656 | 0.0527 | 0.34739
0.6264 | 0.37337 | 0.0455 | 0.37427
0.6734 | 0.35254 | 0.0495 | 0.35338
0.7198 | 0.37965 | 0.0473 | 0.38056
0.7712 | 0.33599 | 0.0477 | 0.3368
0.8207 | 0.34596 | 0.0516 | 0.34679
0.8671 | 0.37526 | 0.0466 | 0.37616
0.9176 | 0.35333 | 0.0499 | 0.35418
0.9726 | 0.34576 | 0.0486 | 0.34659
1.022 | 0.35293 | 0.055 | 0.35378
1.076 | 0.33888 | 0.0406 | 0.3397
1.134 | 0.35034 | 0.0493 | 0.35119
1.184 | 0.33719 | 0.0487 | 0.338
1.223 | 0.32682 | 0.0453 | 0.32761
1.265 | 0.32413 | 0.0443 | 0.32491
1.324 | 0.30948 | 0.0535 | 0.31022
1.371 | 0.3026 | 0.0529 | 0.30333
1.42 | 0.31028 | 0.0548 | 0.31102
1.472 | 0.29782 | 0.0548 | 0.29853
1.527 | 0.30061 | 0.0762 | 0.30133
1.585 | 0.29762 | 0.0758 | 0.29833
1.626 | 0.28386 | 0.0469 | 0.28455
1.668 | 0.28715 | 0.0462 | 0.28784
1.712 | 0.2728 | 0.0464 | 0.27346
1.758 | 0.26831 | 0.046 | 0.26896
1.805 | 0.25615 | 0.0453 | 0.25677
1.855 | 0.24539 | 0.0455 | 0.24598
1.906 | 0.2414 | 0.0455 | 0.24198
1.96 | 0.23662 | 0.0456 | 0.23719
2.016 | 0.23602 | 0.0462 | 0.23659
2.137 | 0.21649 | 0.0361 | 0.21701
2.337 | 0.18788 | 0.0357 | 0.18833
2.526 | 0.17223 | 0.0461 | 0.17265
2.74 | 0.1522 | 0.0378 | 0.15256
2.981 | 0.13067 | 0.0495 | 0.13098
3.141 | 0.12 | 0.0502 | 0.12029
3.316 | 0.10854 | 0.0516 | 0.1088
3.571 | 0.087431 | 0.0551 | 0.087642
3.782 | 0.082428 | 0.0557 | 0.082626
3.934 | 0.070796 | 0.0579 | 0.070967
4.269 | 0.059404 | 0.0456 | 0.059547
4.745 | 0.042799 | 0.0674 | 0.042902
5.189 | 0.034366 | 0.0735 | 0.034449
5.697 | 0.024698 | 0.0819 | 0.024758
6.285 | 0.016426 | 0.0973 | 0.016465
6.784 | 0.01208 | 0.11 | 0.012109
7.153 | 0.0083614 | 0.134 | 0.0083815
7.771 | 0.0063739 | 0.15 | 0.0063893
8.721 | 0.0027021 | 0.249 | 0.0027086
9.546 | 0.0021529 | 0.266 | 0.0021581
10.51 | 0.0011791 | 0.376 | 0.0011819